## Sheet1
序号 | 货物名称 | 规格型号要求 | 单位 | 数量 | 使用位置 | 报价建议品牌型号 | 备注
1 | 调节型电动蝶阀执行器 | 原执行器型号：B+RS800/F105H,扭矩：8000Nm，电源：380ACV，输入输出信号：4-20mA，要求：执行器智能一体化调节型，执行器电源：380ACV,输入输出信号；4-20mA，防护等级IP68，精度等级：0.5级，带智能型就地液晶显示屏，带就地/手动操作功能，带非接触式红外线遥控器，配穿线接头。特别要求供应商或者执行器厂家到现场核实具体参数确定新执行器型号和连接杆参数。 | 台 | 1 | 余热发电项目烧结炉进口调节风门 | 温州瑞基测控设备有限公司RAIII系列、肯佐控制设备（上海）有限公司KZ系列、 浙江澳翔自控科技有限公司、上海罗托克rotork、施博尔（SCIBOLD）集团股份有限公司； 或以上同等级品牌
2 | 调节型电动蝶阀执行器 | 原执行器型号：B+RS800/F105H,扭矩：8000Nm，电源：380ACV，输入输出信号：4-20mA，要求：执行器智能一体化调节型，执行器电源：380ACV,输入输出信号：4-20mA，防护等级IP68，精度等级：0.5级，带智能型就地液晶显示屏，带就地/手动操作功能，带非接触式红外线遥控器，配穿线接头。特别要求供应商或者执行器厂家到现场核实具体参数确定新执行器型号和连接杆参数。 | 台 | 1 | 余热发电项目烧结炉出口调节风门 | 温州瑞基测控设备有限公司RAIII系列、肯佐控制设备（上海）有限公司KZ系列、 浙江澳翔自控科技有限公司、上海罗托克rotork、施博尔（SCIBOLD）集团股份有限公司； 或以上同等级品牌
3 | 调节型电动蝶阀执行器 | 原执行器型号：B+RS800/F105H,扭矩：8000Nm，电源：380ACV，输入输出信号：4-20mA，要求：执行器智能一体化调节型，执行器电源：380ACV,输入输出信号：4-20mA，防护等级IP68，精度等级：0.5级，带智能型就地液晶显示屏，带就地/手动操作功能，带非接触式红外线遥控器，配穿线接头。特别要求供应商或者执行器厂家到现场核实具体参数确定新执行器型号和连接杆参数。 | 台 | 1 | 余热发电项目烧结炉隔离调节风门 | 温州瑞基测控设备有限公司RAIII系列、肯佐控制设备（上海）有限公司KZ系列、 浙江澳翔自控科技有限公司、上海罗托克rotork、施博尔（SCIBOLD）集团股份有限公司； 或以上同等级品牌
4 | 电动调节阀 | 原型号：MK-1.5X1L6FC05（原气动调节阀）,一体化电动调节阀型号新配，阀体：PN40,DN50,介质：水，介质温度：150℃，工作压力：2.5MPa，阀体材质铸钢，阀芯材质合金钢，配法兰垫片螺栓，执行器要求：电源：AC220V,输入输出；4-20mA，防护等级IP68，精度等级：0.5级，带智能型就地液晶显示屏，带就地/手动操作功能，带非接触式红外线遥控器，配防爆穿线接头。 | 台 | 1 | 余热发电环冷炉主给水调节阀 | 阀体：上海电站阀门厂有限公司、上海阀门厂股份有限公司、上海亚核阀业成套有限公司； 执行器：温州瑞基测控设备有限公司RAIII系列、肯佐控制设备（上海）有限公司KZ系列、 浙江澳翔自控科技有限公司、上海罗托克rotork、施博尔（SCIBOLD）集团股份有限公司； 或以上同等级品牌
5 | 电动调节阀 | 一体化电动调节阀型号新配，阀体：PN25,DN50,介质：过热蒸汽，介质温度：380℃，工作压力：1.0MPa，阀体材质铸钢，阀芯材质合金钢，配法兰垫片螺栓，执行器要求：电源：AC220V,输入输出；4-20mA，防护等级IP68，精度等级：0.5级，带智能型就地液晶显示屏，带就地/手动操作功能，带非接触式红外线遥控器，配穿线接头。 | 台 | 1 | 余热发电均压箱进汽调节阀