## 3改
旗云广场项目第一批次商铺工程条件改造需求清单
序列 | 品牌 | 商铺编号 | 事项 | 明细 | 工程量 | 单位 | 单价 | 金额 | 备注
1 | KFC肯德基 | ST128 | 砌墙 | 砌墙 | 90 | m² |  | 0 | 墙体厚240mm，墙长15m，高6m封闭隔断隔墙应采用轻质砌块实墙到结构顶,砌墙长度超过 5m 增加钢筋混凝土构造柱，墙高超过 3 米增加钢筋混凝土水平系梁；圈梁浇筑300mm
2 |  |  |  | 构造柱 | 3 | 根 |  | 0
3 |  |  |  | 圈梁 | 15 | m |  | 0
4 |  |  |  | 抹灰 | 180 | m² |  | 0 | 轻质砂浆抹灰，挂网要求：新旧墙体交接处，不同材质墙体交接处，墙体开槽位置需挂网，宽度≥150mm
5 |  |  |  | 地面反坎 | 15 | m |  | 0 | 高度300mm
6 |  |  | 拆墙 | 拆墙，建筑垃圾装袋及清运 | 68 | m² |  | 0 | 垃圾清运需注意成品保护（墙厚240）
7 |  |  | 排油烟 | 排油烟管 | 7 | m |  | 0 | 201不锈钢烟管，管厚1.2mm，截面850*400或风量12000m³/h，接驳位置16号排油烟井
8 |  |  |  | 止回阀 | 1 | 个 |  | 0 | /
9 |  |  | 给水改造 | 管径DN40 | 20 | m |  | 0 | 镀锌铁管材
10 |  |  |  | 水表 | 1 | 个 |  | 0 | 品牌埃美柯含，阀门2个，包含调试
11 |  |  |  | 水表通信线缆 | 15 | m |  | 0 | 包含镀锌线管铺设等辅材；下行水表M-BUS接口远传水制通讯线RVSP4 *1.0,下行能量表M- BUS接口、远传能量表通讯线RVSP4 *1.0
12 |  |  | 电量改造 | 电缆线径4*150+1*70 | 30 | m |  | 0 | 配电电力电缆应选用型号：WDZB-YJY型，电井位置：图纸轴号A-L/A-6'
13 |  |  |  | 开关 | 2 | 个 |  | 0 | 品牌德力西，开关400A
14 |  |  |  | 电表 | 1 | 个 |  | 0 | 品牌威司盾(带远传功能），安装及调试；
15 |  |  |  | 电箱 | 2 | 个 |  | 0 | 金属箱体，型号规格600mm*800mm*300mm
16 |  |  |  | 互感器 | 1 | 组 |  | 0 | 型号：LMZB-0.2 电流值400/5A
17 |  |  |  | 桥架 | 25 | m |  | 0 | 镀锌桥架，桥架厚度2mm，桥架规格按实需
18 |  |  |  | 金属软管、线管，电缆终端等辅材 | 1 | 批 |  | 0 | 包干项，包含该项工程所有辅材。
19 | 诗城故事 | M-407 | 排油烟 | 排油烟管 | 30 | m |  | 0 | 201不锈钢烟管，管厚1.2mm，截面850mm*400mm，接驳位置图纸轴号：A-D
20 |  |  |  | 止回阀 | 1 | 个 |  | 0 | /
21 |  |  | 砌墙 | 砌墙 | 44 | m² |  | 0 | 墙体厚240mm，墙长8m，高5.5m封闭隔断隔墙应采用轻质砌块实墙到结构顶,砌墙长度超过 5m 增加钢筋混凝土构造柱，墙高超过 3 米增加钢筋混凝土水平系梁；圈梁浇筑300mm
22 |  |  |  | 构造柱 | 2 | 根 |  | 0
23 |  |  |  | 圈梁 | 8 | m |  | 0
24 |  |  |  | 抹灰 | 88 | m² |  | 0 | 轻质砂浆抹灰，挂网要求：新旧墙体交接处，不同材质墙体交接处，墙体开槽位置需挂网，宽度≥150mm
25 |  |  |  | 地面反坎 | 8 | m |  | 0 | 高度300mm
26 |  |  | 电量改造 | 电缆线径4*120+1*70 | 40 | m |  | 0 | 配电电力电缆应选用型号：WDZB-YJY型，电井位置：图纸轴号A-K/A-J
27 |  |  |  | 开关 | 2 | 个 |  | 0 | 品牌德力西，开关250A
28 |  |  |  | 电表 | 1 | 个 |  | 0 | 品牌威司盾(带远传功能），安装及调试；
29 |  |  |  | 电箱 | 2 | 个 |  | 0 | 金属箱体，型号规格600mm*800mm*300mm
30 |  |  |  | 互感器 | 1 | 组 |  | 0 | 型号：LMZB-0.2 电流值250/5A
31 |  |  |  | 桥架 | 40 | m |  | 0 | 镀锌桥架，桥架厚度2mm，桥架规格按实需
32 |  |  |  | 金属软管、线管，电缆终端等辅材 | 1 | 批 |  | 0 | 包干项，包含该项工程所有辅材。
33 |  |  | 空调 | 供回水管 | 5 | m |  | 0 | 管径DN100,单管5m，清单项目为供回水双管工程量，需要按照规范包裹保温棉。 具体做法：DN≤100热镀锌钢管；DN100-DN350无缝钢管；DN≥400焊接钢管
34 |  |  |  | 手动蝶阀 | 2 | 个 |  | 0 | /
35 | 赖胖子 | M-404 | 砌墙 | 砌墙 | 121 | m² |  | 0 | 墙体厚240mm，墙长22m，高5.5m封闭隔断隔墙应采用轻质砌块实墙到结构顶,砌墙长度超过 5m 增加钢筋混凝土构造柱，墙高超过 3 米增加钢筋混凝土水平系梁；圈梁浇筑300mm
36 |  |  |  | 构造柱 | 2 | 根 |  | 0
37 |  |  |  | 圈梁 | 22 | m |  | 0
38 |  |  |  | 抹灰 | 242 | m² |  | 0 | 轻质砂浆抹灰，挂网要求：新旧墙体交接处，不同材质墙体交接处，墙体开槽位置需挂网，宽度≥150mm
39 |  |  |  | 地面反坎 | 22 | m |  | 0 | 高度300mm
40 |  |  | 电量改造 | 电缆线径4*120+1*70 | 30 | m |  | 0 | 配电电力电缆应选用型号：WDZB-YJY型，电井位置：图纸轴号A-K/A-J
41 |  |  |  | 开关 | 2 | 个 |  | 0 | 品牌德力西，开关250A
42 |  |  |  | 电表 | 1 | 个 |  | 0 | 品牌威司盾(带远传功能），安装及调试；
43 |  |  |  | 电箱 | 2 | 个 |  | 0 | 金属箱体，型号规格600mm*800mm*300mm
44 |  |  |  | 互感器 | 1 | 组 |  | 0 | 型号：LMZB-0.2 电流值250/5A
45 |  |  |  | 桥架 | 30 | m |  | 0 | 镀锌桥架，桥架厚度2mm，桥架规格按实需
46 |  |  |  | 金属软管、线管，电缆终端等辅材 | 1 | 批 |  | 0 | 包干项，包含该项工程所有辅材。
47 |  |  | 燃气改造 | 燃气报警主机 | 1 | 套 |  | 0 | 品牌：三江；含燃气探测器和警报声光；电缆应选用型号：WDZAN型2芯双绞线，接至3号楼首层监控室
48 |  |  |  | 燃气管 | 30 | m |  | 0 | 钢管材质、管径DN50
49 |  |  | 事故排风 | 排风机 | 1 | 套 |  | 0 | 离心式风机，功率不低于3kw,接入燃气报警系统联动
50 |  |  |  | 风管 | 10 | m |  | 0 | 白铁皮，尺寸为350*250
51 |  |  | 空调 | 供回水管 | 5 | m |  | 0 | 管径DN100,单管5m，清单项目为供回水双管工程量，需要按照规范包裹保温棉。 具体做法：DN≤100热镀锌钢管；DN100-DN350无缝钢管；DN≥400焊接钢管
52 |  |  |  | 手动蝶阀 | 2 | 个 |  | 0 | /
53 |  |  |  | 冷凝水管 | 12 | m |  | 0 | PVC材质，管径DN50,含保温棉
54 |  |  | 排油烟 | 排油烟管 | 14 | m |  | 0 | 201不锈钢烟管，管厚1.2mm，截面850mm*400mm，接驳位置图纸轴号：A-L
55 |  |  |  | 止回阀 | 1 | 个 |  | 0 | /
56 |  |  | 给水 | 管径DN32 | 35 | m |  | 0 | 衬塑钢管
57 |  |  |  | 水表 | 1 | 个 |  | 0 | 品牌埃美柯含，阀门2个，包含调试
58 |  |  |  | 水表通信线缆 | 13 | m |  | 0 | 包含镀锌线管铺设等辅材；下行水表M-BUS接口远传水制通讯线RVSP4 *1.0,下行能量表M- BUS接口、远传能量表通讯线RVSP4 *1.0
59 |  |  | 排水 | 排水管 | 20 | m |  | 0 | 排至FL-C2,管径DN150 PVC材质
60 |  |  |  | 开孔 | 2 | 个 |  | 0 | 防水及封堵
61 |  |  |  | 管卡、弯头、直通等 | 1 | 批 |  | 0
62 | 录上 | M204 | 砌墙 | 砌墙 | 35 | m² |  | 0 | 墙体厚240mm，墙长6.5m，高5.5m封闭隔断隔墙应采用轻质砌块实墙到结构顶,砌墙长度超过 5m 增加钢筋混凝土构造柱，墙高超过 3 米增加钢筋混凝土水平系梁；圈梁浇筑300mm
63 |  |  |  | 构造柱 | 1 | 根 |  | 0
64 |  |  |  | 圈梁 | 6.5 | m |  | 0
65 |  |  |  | 抹灰 | 70 | m² |  | 0 | 轻质砂浆抹灰，挂网要求：新旧墙体交接处，不同材质墙体交接处，墙体开槽位置需挂网，宽度≥150mm
66 |  |  |  | 地面反坎 | 6.5 | m |  | 0 | 高度300mm
67 | 然采 | M-205 | 砌墙 | 砌墙 | 110 | m² |  | 0 | 墙体厚240mm，墙长20.5m，高5.5m封闭隔断隔墙应采用轻质砌块实墙到结构顶,砌墙长度超过 5m 增加钢筋混凝土构造柱，墙高超过 3 米增加钢筋混凝土水平系梁；圈梁浇筑300mm
68 |  |  |  | 构造柱 | 2 | 根 |  | 0
69 |  |  |  | 圈梁 | 20.5 | m |  | 0
70 |  |  |  | 抹灰 | 220 | m² |  | 0 | 轻质砂浆抹灰，挂网要求：新旧墙体交接处，不同材质墙体交接处，墙体开槽位置需挂网，宽度≥150mm
71 |  |  |  | 地面反坎 | 20.5 | m |  | 0 | 高度300mm
72 |  |  | 电量改造 | 电缆线径4*25+1*16 | 30 | m |  | 0 | 配电电力电缆应选用型号：WDZB-YJY型，电井位置：图纸轴号A-K/A-J
73 |  |  |  | 开关 | 2 | 个 |  | 0 | 品牌德力西，开关100A
74 |  |  |  | 电表 | 1 | 个 |  | 0 | 品牌威司盾(带远传功能），安装及调试；
75 |  |  |  | 电箱 | 2 | 个 |  | 0 | 金属箱体，型号规格400mm*500mm*200mm
76 |  |  |  | 桥架 | 30 | m |  | 0 | 镀锌桥架，桥架厚度2mm，桥架规格按实需
77 |  |  |  | 金属软管、线管，电缆终端等辅材 | 1 | 批 |  | 0 | 包干项，包含该项工程所有辅材。
78 | 星聚会 | ST217-219 | 拆墙 | 拆墙，建筑垃圾装袋及清运 | 189 | m² |  | 0 | 拆墙，建筑垃圾装袋及清运，拆墙时注意成品保护
79 |  |  | 排污管 | 管径DN110 | 100 | m |  | 0 | 管材为PVC材质
80 |  |  |  | 楼板、墙面开孔 | 4 | 个 |  | 0 | 含防水及封堵
81 |  |  |  | 弯头、直接、三通、管卡 | 1 | 批 |  | 0 | 按实需
82 |  |  | 拆燃气管 | 拆除铺内燃气管 | 3 | 条 |  | 0 | 在屋面切开管道，把铺内原有阀门安装在屋面切口处
83 |  |  |  | 封堵燃气管口 | 3 | 个 |  | 0 | 天面燃气口防水及封堵
84 | 谭三娘 | M-428 | 电量改造 | 电缆线径4*120+1*70 | 75 | m |  | 0 | 配电电力电缆应选用型号：WDZB-YJY型，电井位置：图纸轴号A-S/A-R
85 |  |  |  | 开关 | 2 | 个 |  | 0 | 品牌德力西，开关250A
86 |  |  |  | 电表 | 1 | 个 |  | 0 | 品牌威司盾(带远传功能），安装及调试；
87 |  |  |  | 电箱 | 2 | 个 |  | 0 | 金属箱体，型号规格600mm*800mm*300mm
88 |  |  |  | 互感器 | 1 | 组 |  | 0 | 型号：LMZB-0.2 电流值250/5A
89 |  |  |  | 桥架 | 75 | m |  | 0 | 镀锌桥架，桥架厚度2mm，桥架规格按实需
90 |  |  |  | 金属软管、线管，电缆终端等辅材 | 1 | 批 |  | 0 | 包干项，包含该项工程所有辅材。
91 |  |  | 防火门 | 安装防火门 | 1 | 套 |  | 0 | 甲级防火门，尺寸1800mm*2200m,含闭门器
92 |  |  |  | 防火门监控器 | 1 | 套 |  | 0 | 品牌：三江，接至3号楼首层防火门监控主机
93 | 木花巷 | M-210 | 砌墙 | 砌墙 | 83 | m² |  | 0 | 墙体厚240mm，墙长15m，高5.5m封闭隔断隔墙应采用轻质砌块实墙到结构顶,砌墙长度超过 5m 增加钢筋混凝土构造柱，墙高超过 3 米增加钢筋混凝土水平系梁；圈梁浇筑300mm
94 |  |  |  | 构造柱 | 2 | 根 |  | 0
95 |  |  |  | 圈梁 | 15 | m |  | 0
96 |  |  |  | 抹灰 | 166 | m² |  | 0 | 轻质砂浆抹灰，挂网要求：新旧墙体交接处，不同材质墙体交接处，墙体开槽位置需挂网，宽度≥150mm
97 |  |  |  | 地面反坎 | 15 | m |  | 0 | 高度300mm
98 |  |  | 空调 | 供回水管 | 5 | m |  | 0 | 管径DN100,单管5m，清单项目为供回水双管工程量，需要按照规范包裹保温棉。 具体做法：DN≤100热镀锌钢管；DN100-DN350无缝钢管；DN≥400焊接钢管
99 |  |  |  | 手动蝶阀 | 2 | 个 |  | 0 | /
100 |  |  |  | 冷凝水管 | 7 | m |  | 0 | PVC材质，管径DN50,含保温棉
101 | 沉降区回填 | 3号楼商铺 | 沉降板 | 回填 | 180 | m³ |  | 0 | 用陶粒回填，表面用混凝土找平
102 | 北仓 | M226 | 砌墙 | 砌墙 | 121 | m² |  | 0 | 墙体厚240mm，墙长22m，高5.5m封闭隔断隔墙应采用轻质砌块实墙到结构顶,砌墙长度超过 5m 增加钢筋混凝土构造柱，墙高超过 3 米增加钢筋混凝土水平系梁；圈梁浇筑300mm
103 |  |  |  | 构造柱 | 2 | 根 |  | 0
104 |  |  |  | 圈梁 | 22 | m |  | 0
105 |  |  |  | 抹灰 | 242 | m² |  | 0 | 轻质砂浆抹灰，挂网要求：新旧墙体交接处，不同材质墙体交接处，墙体开槽位置需挂网，宽度≥150mm
106 |  |  |  | 地面反坎 | 22 | m |  | 0 | 高度300mm
107 |  |  | 电量改造 | 电缆线径5*16 | 68 | m |  | 0 | 配电电力电缆应选用型号：WDZB-YJY型，电井位置：图纸轴号A-K/A-J
108 |  |  |  | 开关 | 2 | 个 |  | 0 | 品牌德力西，开关250A
109 |  |  |  | 电表 | 1 | 个 |  | 0 | 品牌威司盾(带远传功能），安装及调试；
110 |  |  |  | 电箱 | 2 | 个 |  | 0 | 金属箱体，型号规格600mm*800mm*300mm
111 |  |  |  | 桥架 | 68 | m |  | 0 | 镀锌桥架，桥架厚度2mm，桥架规格按实需
112 |  |  |  | 金属软管、线管，电缆终端等辅材 | 1 | 批 |  | 0 | 包干项，包含该项工程所有辅材。 | 0
113 |  |  | 空调 | 供回水管 | 10 | m |  | 0 | 管径DN100,单管5m，清单项目为供回水双管工程量，需要按照规范包裹保温棉。 具体做法：DN≤100热镀锌钢管；DN100-DN350无缝钢管；DN≥400焊接钢管
114 |  |  |  | 手动蝶阀 | 2 | 个 |  | 0 | /
115 |  |  |  | 冷凝水管 | 12 | m |  | 0 | PVC材质，管径DN50,含保温棉
116 | URBAN ORIGINALS | M-105 | 水管移位 | 管径DN32 | 5 | m |  |  | 涉及墙体开孔
117 |  |  | 电缆移位 | 电缆线径4*240+1*120 | 20 | m |  |  | 使用连接管电缆中间直通接头进行接驳。
118 |  |  |  | 桥架 | 68 | m |  | 0 | 镀锌桥架，桥架厚度2mm，桥架规格按实需
119 | 芋上九份 | M145 | 电量改造 | 电缆线径5*10 | 32 | m |  |  | 配电电力电缆应选用型号：WDZB-YJY型，电井位置：3号楼首层1号强电井
120 |  |  |  | 开关 | 2 | 个 |  |  | 品牌德力西，开关50A
121 |  |  |  | 电表 | 1 | 个 |  |  | 品牌威司盾(带远传功能），安装及调试；
122 |  |  |  | 电箱 | 2 | 个 |  |  | 金属箱体，型号规格600mm*400mm*160mm
123 |  |  |  | 桥架 | 32 | m |  |  | 镀锌桥架，桥架厚度2mm，桥架规格按实需
124 |  |  |  | 金属软管、线管，电缆终端等辅材 | 1 | 批 |  |  | 包干项，包含该项工程所有辅材。
125 | 其他 |  |  |  | 1 | 项 |  | 0 | 包干价，以上所有项目类实施过程中所需的耗材、辅件等
合计汇总 | [6 empty] | 0