## 厨房报价
设备清单
项目名称：大湾区大学学术交流中心厨房设备项目
制单日期：2025.9.15
ITEM | QTY | EQUIPMENT (Chinese) | SPEC (Chinese) | DIMENSION 尺寸 | MANUFACTURER 选型 | [6 empty] | UNIT PRICE | TOTAL
编号 | 数量 | 设备名称 （中文） | 规格 （中文） | WxDxH(mm) | 品牌 | 型号 | 产地 | 品牌 | 产地 | 品牌 | 产地 | 单价 | 合计 | 备注
FS1.0 F1 厨房
AA-01 | 1 | 风幕展示柜 | 1. Refer to General Specification, Part-2 Material Session 2.3. 2.Temperature: +4~+8oC; . 1. 参见技术规格书总则，第二部分，2.3章节。 2. 温度范围：+4~-+8oC. | 2050*650*2200 | MANUFACTURER 选型 品牌: FUTURE PURCHASE 二期采购 NO QUOTATION REQUIRED 无需报价; UNIT PRICE 单价: 无需报价
AA-02 | 1 | 台下式冷热水机 | 1.Hot water, no waiting. 2.Outlet temperature 65 °C ~ 97 °C, meet all kinds of blending. 3.Split up and down, saving table space. 4."Touch," "long press" two kinds of water outlet mode, can be set single. 5.Approximately 150 cups of hot water per hour (167ml / cup) for a total of 25 L 6.With energy-saving mode, environmental protection is more economical 7."Filter cartridge usage" prompt can be displayed on the host screen 1.极速出热水，无需等待 2.出水温度 65℃ ~97℃，满足各种冲配 3.上下分体，节省台面空间 4.“点触”、“长按”两种出水模式，可设置单次 5.每小时提供热水约 150 杯（167ml/ 杯）， 共计 25L 6.带有节能模式，环保更省钱 7.主机屏幕可显示“滤芯使用量”提示 | 340*350*490 | MANUFACTURER 选型 品牌: FUTURE PURCHASE 二期采购 NO QUOTATION REQUIRED 无需报价; UNIT PRICE 单价: 无需报价
AA-03 | 1 | 台下式汽泡水机 | 1.Hot water, no waiting. 2.Outlet temperature 65 °C ~ 97 °C, meet all kinds of blending. 3.Split up and down, saving table space. 4."Touch," "long press" two kinds of water outlet mode, can be set single. 5.Approximately 150 cups of hot water per hour (167ml / cup) for a total of 25 L 6.With energy-saving mode, environmental protection is more economical 7."Filter cartridge usage" prompt can be displayed on the host screen 1.极速出热水，无需等待 2.出水温度 65℃ ~97℃，满足各种冲配 3.上下分体，节省台面空间 4.“点触”、“长按”两种出水模式，可设置单次 5.每小时提供热水约 150 杯（167ml/ 杯）， 共计 25L 6.带有节能模式，环保更省钱 7.主机屏幕可显示“滤芯使用量”提示 | 490*500*420 | MANUFACTURER 选型 品牌: FUTURE PURCHASE 二期采购 NO QUOTATION REQUIRED 无需报价; UNIT PRICE 单价: 无需报价
AA-03a | 1 | 净水器 | 1. Pre-filtering gravel in water, reduce temporary hardness carbonate hardness, get rid of remain ordor and particals that larger than 5mu. 2. Volume 9000G, 34020L, flow: 6.3L/min. 3. With a cold water faucet. 1. 预过滤介质截留砂砾，减低碳酸盐硬度，精滤去除水中微小颗粒，去除水中污染物和难闻异味，去除5微米以上颗粒。 2. 处理量：9000加仑（34020升），流量：6.3升/分。 3. 带一个单冷水龙头。 | N/A | EVERPURE 爱惠浦 | MC2-SINGLE | CHINA 中国 | 立昇 | CHINA 中国 | PARAGON 百诺肯 | CHINA 中国 |  | 0
AA-04 | 1 | 非标定制高身展示雪柜 | 1. Refer to General Specification, Part-2 Material Session 2.4. 2. Temperature:+4℃～+10℃、-22℃～-18℃; Air-Cooled; Self-contain; Inverter Compr. 3. 2 Doors & 2 freezing drawer with LED light. 4. V-cut every visible bending. 5. Refer to FS2.4 elevation & details for more info. 1. 参见技术规格书总则，第二部分，2.4章节。 2. 温度范围： +4℃～+10℃、-22℃～-18℃，风冷，内置变频压缩机。 3. 双门和双冷冻抽屉，带LED灯光。 4. 所有可见面的折弯除做铣槽处理。 5. 更多信息，查阅立面和节点详图FS2.4。 | 780*650*2200 | MANUFACTURER 选型 品牌: FUTURE PURCHASE 二期采购 NO QUOTATION REQUIRED 无需报价; UNIT PRICE 单价: 无需报价
AA-05 | 1 | 非标定制双门红酒柜 | 1. Refer to General Specification, Part-2 Material Session 2.4. 2. Temperature: +10°C~+14°C; Air-Cooled; Self-contain; Inverter Compr. 3. 1 Door1 & 1 freezing drawer with LED light. 4. V-cut every visible bending. 1. 参见技术规格书总则，第二部分，2.4章节。 2. 温度范围： +10°C~+14°C，风冷，内置变频压缩机。 3. 两组双层中空玻璃门，带LED灯光。 4. 所有可见面的折弯除做铣槽处理。 | 1580*650*2200 | MANUFACTURER 选型 品牌: FUTURE PURCHASE 二期采购 NO QUOTATION REQUIRED 无需报价; UNIT PRICE 单价: 无需报价
AA-06 | 3 | 嵌入式保温板 | 1. Black temperred glass surface with explosion-proof membrane. 2. Temperature range between 38oC~93oC. 3. Well-distributed temperature on top, less than 1oC difference throughout the surface. 4. Frameless 1. 黑色钢化玻璃覆防爆膜。 2. 温度区间在 38oC~93oC之间。 3. 温度分布均匀，整个表面的温差小于1oC。 4. 无框设计。 | 1220*457*62+10 | H&N 恒诺 | HNHB-4818 | CHINA 中国 | HATCO 赫高 | CHINA 中国 | GROWIT 格朗维特 | CHINA 中国 |  | 0
AA-07 | 9 | 伸缩保温灯 | 1. Light bulbs come with explosion-proof film 2. Blond finish lamp shade. 3. Temperature up to 70oC. 4. Certified to UL, NSF, and CE. 1. 灯泡带防爆膜。 2. 灯罩颜色为银黑色，镜面。 3. 最高温度70oC。 4. UL, USF和CE认证产品。 | DN 165 | H&N 恒诺 | HN-500-TW | CHINA 中国 | HATCO 赫高 | CHINA 中国 | GROWIT 格朗维特 | CHINA 中国 |  | 0
AA-08 | 2 | 非标定制高身展示雪柜 | 1. Refer to General Specification, Part-2 Material Session 2.4. 2. Temperature:+4℃～+10℃、-22℃～-18℃; Air-Cooled; Self-contain; Inverter Compr. 3. 2 Doors & 2 freezing drawer with LED light. 4. V-cut every visible bending. 5. Refer to FS2.4 elevation & details for more info. 1. 参见技术规格书总则，第二部分，2.4章节。 2. 温度范围： +4℃～+10℃、-22℃～-18℃，风冷，内置变频压缩机。 3. 双门和双冷冻抽屉，带LED灯光。 4. 所有可见面的折弯除做铣槽处理。 5. 更多信息，查阅立面和节点详图FS2.4。 | 780*650*2200 | MANUFACTURER 选型 品牌: FUTURE PURCHASE 二期采购 NO QUOTATION REQUIRED 无需报价; UNIT PRICE 单价: 无需报价
AA-09 | 1 | 平台雪柜-抽屉式-分体 | 1. Refer to General Specification, Part-2 Material Session 2.3. 2. Temperature: 1~+4oC; Air-Cooled; Remote. 3. 1/1GN pan sized, with tray slide. 1. 参见技术规格书总则，第二部分，2.3章节。 2. 温度范围：1~+4oC，风冷，分体压缩机。 3. 1/1GN盆尺寸，带插盘架。 | 1549*670*700 | HERCULES 海格力斯 | EFHCR1G2N | CHINA 中国 | U-STAR 优斯达 | CHINA 中国 | WILLIAMS 威廉姆斯 | CHINA 中国 |  | 0
AA-10 | 1 | 非标定制双星盆掩门垃圾桶柜 | 1. Refer to General Specification, Part-2 Material Session 1.2. 2. Frameless, hidden countertop. 3. 2 compartment sinks and seal off the gas between sinks. 4. With 3 hinged doors. 5. Clearance between doors shall be less than 2mm. 1. 参见技术规格书总则，第二部分，1.2章节。 2. 隐藏式边框立柱和台面。 3. 带2组星盆并封闭星盆之间的间隙。 4. 带2个掩门。 5. 门缝隙应该小于2mm。 | 1370*680*700 | FABRICATED 厂制品 | CUSTOM 定制 | CHINA 中国 | N/A | N/A | N/A | N/A |  | 0
AA-10a | 2 | 冷热水混合龙头 | 1. 8" deck mixing faucet w/ polished chrome plated brass body. 2. 8" swing nozzle, 4"（102mm）Wrist-Action Handle 3. Certified to NSF/ANSI 61, ASME A112.18.1 / CSA B125.1, BAA/ARRA, NSF/ANSI 372 1. 8寸混合龙头连抛光镀铬黄铜件。 2. 8寸旋转水嘴，4寸手腕开关把手。 3. 具备以下认证：NSF/ANSI 61, ASME A112.18.1 / CSA B125.1, BAA/ARRA, NSF/ANSI 372 | N/A | JC 君畅 | JC-1003-10 | CHINA 中国 | EQUIP 意惠普 | CHINA 中国 | KLARCO | ITALY 意大利 |  | 0
AA-10c | 1 | 净水器 | 1. Pre-filtering gravel in water, reduce temporary hardness carbonate hardness, get rid of remain ordor and particals that larger than 5mu. 2. Volume 9000G, 34020L, flow: 6.3L/min. 3. With a cold water faucet. 1. 预过滤介质截留砂砾，减低碳酸盐硬度，精滤去除水中微小颗粒，去除水中污染物和难闻异味，去除5微米以上颗粒。 2. 处理量：9000加仑（34020升），流量：6.3升/分。 3. 带一个单冷水龙头。 | N/A | EVERPURE 爱惠浦 | MC2-SINGLE | CHINA 中国 | 立昇 | CHINA 中国 | PARAGON 百诺肯 | CHINA 中国 |  | 0
AA-11 | 1 | 备用编号 | N/A | N/A | N/A | N/A | N/A | N/A | N/A | N/A | N/A
AA-12 | 1 | 非标定制木面台 | 1. Made completely of maple from Canada. 2. Edge Grain Construction. 3. NSF certified, antimircrobial technology. 1. 完全由加拿大枫木制成。 2. 四周枫木条封边。 3. NSF认证，防细菌滋生。 | 1400*750*40 | FABRICATED 厂制品 | CUSTOM 定制 | CHINA 中国 | N/A | N/A | N/A | N/A |  | 0
AA-13 | 1 | 非标定制双头煮面炉 | 1. Cover lateral sides with table top finish material. 2. Barrels are equipped with overflow to avoid splashing water onto table top. 3. With a deck mounted faucet. 1. 除台面外侧面都用台面完成材料收边。 2. 煮面桶顶部带溢水孔，水不会溢至台面。 3. 带一组台面龙头。 | 1500*880*850 | MANUFACTURER 选型 品牌: FUTURE PURCHASE 二期采购 NO QUOTATION REQUIRED 无需报价; UNIT PRICE 单价: 无需报价
AA-14 | 4 | 嵌入式电磁炉 | 1. 6mm thick tempered glass surface. 2. Adopt EGO Induction generator, no less than 90% efficiency. 3. S/S housing with heat removal fans. 4. Remote control panel. 1. 表面为6mm厚钢化不锈钢微晶板。 2. 电磁发生和感应器品牌为EGO，热效率不低于90%。 3. 不锈钢机身，带散热风扇。 4. 分体式控制面板。 | 369*369*100 | INTECH 科能 | TSM-350BX-G | CHINA 中国 | MARKPHILI 玛克菲利 | CHINA 中国 | COOKTEK | USA 美国 |  | 0
AA-15 | 5 | 嵌入式G/N 盆 | N/A | N/A | FABRICATED 厂制品 | CUSTOM 定制 | CHINA 中国 | N/A | N/A | N/A | N/A |  | 0
AA-16 | 2 | 伸缩保温灯 | 1. Light bulbs come with explosion-proof film 2. Blond finish lamp shade. 3. Temperature up to 70oC. 4. Certified to UL, NSF, and CE. 1. 灯泡带防爆膜。 2. 灯罩颜色为银黑色，镜面。 3. 最高温度70oC。 4. UL, USF和CE认证产品。 | DN 165 | H&N 恒诺 | HN-500-TW | CHINA 中国 | HATCO 赫高 | CHINA 中国 | GROWIT 格朗维特 | CHINA 中国 |  | 0
AA-17 | 1 | 室内带新风蒸汽直排烟罩 | 1. Refer to General Specification, Part-2 Material Session 1.7. 参见技术规格书总则，第二部分，1.7章节 | 1800*1500*1010 | MFK 美科 | AW-UVF-1800ZDVF | CHINA 中国 | UV-TECH 建研 | CHINA 中国 | HALTON 浩盾 | CHINA 中国 |  | 0
AA-18 | 1 | 室内带新风油烟直排烟罩 | 1. Refer to General Specification, Part-2 Material Session 1.7. 参见技术规格书总则，第二部分，1.7章节 | 1200*1500*1010 | MFK 美科 | AW-UVF-1800ZDVCF | CHINA 中国 | UV-TECH 建研 | CHINA 中国 | HALTON 浩盾 | CHINA 中国 |  | 0
AA-19 | 1 | 灭火系统 | 1. Refer to General Specification, Part-2 Material Session 1.9. 参见技术规格书总则，第二部分，1.9章节 | 680*240*600 | CHUDUN 厨盾 | CMJS18-2-CD | CHINA 中国 | ANSUL 安素 | CHINA 中国 | KIDDE 凯德 | CHINA 中国 |  | 0
FS2.0 F2 厨房
BA-01 | 5 | 储物层架-四层 | 1. Stationary Unit: 363 kg per shelf, 960 kg per unit. 2. Posts and traverses are made from a steel core with smooth polypropylene exterior. Solid shelves. 3. Provide ID Tags that easily clip onto traverses and Includes 12 HACCP PVC labels. 4. NSF,TUV, HACCP, CDF Certified. 1. 静态承重力：每层363公斤，每个货架960公斤。 2. 立柱和横档材质为钢材外涂光滑聚丙烯，实心层板。 3. 配有标识和12个HACCP标准的PVC标贴。 4. 具备NSF, TUV, HACCP, CDF认证。 | 1060*610*1800 | JC 君畅 | 2442JSE+4T+71LP | CHINA 中国 | CAMBRO 勘宝 | CHINA 中国 | TONON | ITALY 意大利 |  | 0
BA-02 | 2 | 储物层架-四层 | 1. Stationary Unit: 363 kg per shelf, 960 kg per unit. 2. Posts and traverses are made from a steel core with smooth polypropylene exterior. Solid shelves. 3. Provide ID Tags that easily clip onto traverses and Includes 12 HACCP PVC labels. 4. NSF,TUV, HACCP, CDF Certified. 1. 静态承重力：每层363公斤，每个货架960公斤。 2. 立柱和横档材质为钢材外涂光滑聚丙烯，实心层板。 3. 配有标识和12个HACCP标准的PVC标贴。 4. 具备NSF, TUV, HACCP, CDF认证。 | 1220*610*1800 | JC 君畅 | 2448JSE+4T+71LP | CHINA 中国 | CAMBRO 勘宝 | CHINA 中国 | TONON | ITALY 意大利 |  | 0
BA-03 | 1 | 不锈钢地漏 | N/A | N/A | BY 总包 | N/A | N/A | N/A | N/A | N/A | N/A
BA-04 | 1 | 灭蝇灯 | 1. Working Mothed: Trap 2. With LED light. 3. Coverage: Max. 40M2 1. 工作方式：诱捕式。 2. 带LED灯管。 3. 最大覆盖面积：40平米 | 500*120*290 | DR.FLY 蝇博士 | DF-30BN | CHINA 中国 | HENDRY 亨得利 | CHINA 中国 | TONMAS 托马斯 | CHINA 中国 |  | 0
BA-05 | 2 | 不锈钢工作台一下层 | 1. Refer to General Specification, Part-2 Material Session 1.1. 1. 参见技术规格书总则，第二部分，1.1章节。 | 1500*700*850 | FABRICATED 厂制品 | CUSTOM 定制 | CHINA 中国 | N/A | N/A | N/A | N/A |  | 0
BA-06 | 1 | 真空包装机 | 真空泵：008m³/h 真空腔尺寸: 370x350x150mm 包装速度：20-40秒 达到99.80%的抽真空效果（2mbar） 整机采用不锈钢材质，透明机盖 | 450*550*360 | MANUFACTURER 选型 品牌: FUTURE PURCHASE 二期采购 NO QUOTATION REQUIRED 无需报价; UNIT PRICE 单价: 无需报价
BA-06a | 1 | 不锈钢工作台一下层 | 1. Refer to General Specification, Part-2 Material Session 1.1. 1. 参见技术规格书总则，第二部分，1.1章节。 | 700*700*850/+100 | FABRICATED 厂制品 | CUSTOM 定制 | CHINA 中国 | N/A | N/A | N/A | N/A |  | 0
BA-07 | 1 | 制冰机连储冰槽 | 1. Productivity up to 485 kg in 24 hours 2. Air-cooled, S/S panel. 3. Low-water sensor protection. 4. Optical ice level sensor for machine shut down. 5. Auto-wash system. 1. 产冰量485kg/24小时。 2. 风冷，不锈钢面板。 3. 低水位感应保护。 4. 光感制冰量控制启停。 5. 一键清洗按钮和系统。 | 760*860*1920 | CHUANGLI 创历 | CL-1000P | CHINA 中国 | MANITOWOC 万利多 | CHINA 中国 | HOSHIZAKI 星崎 | JAPAN 日本 |  | 0
BA-07a | 1 | 净水器 | 1. Pre-filtering gravel in water, reduce temporary hardness carbonate hardness, get rid of remain ordor and particals that larger than 5mu，Inhibition of bacterial growth. 2. Volume 18000G, 68040L, flow: 6=12.6L/min. 1. 去除水中杂质，抑制细菌滋生；过滤精度达0.5微米，附有石灰质抑制剂，有效抑制水垢产生。 2. 处理量：18000加仑(68040升)，流量：12.6升/分 | N/A | EVERPURE 爱惠浦 | I20002 TWIN | CHINA 中国 | 立昇 | CHINA 中国 | PARAGON 百诺肯 | CHINA 中国 |  | 0
BA-08 | 1 | 雪花机连储冰槽 | 1. Productivity up to 406 kg in 24 hours 2. Air-cooled, S/S panel. 3. Low-water sensor protection. 4. Optical ice level sensor for machine shut down. 5. Auto-wash system. 1. 产冰量406kg/24小时。 2. 风冷，不锈钢面板。 3. 低水位感应保护。 4. 光感制冰量控制启停。 5. 一键清洗按钮和系统。 | 760*860*1935 | CHUANGLI 创历 | CL-458F | CHINA 中国 | MANITOWOC 万利多 | USA 美国 | HOSHIZAKI 星崎 | JAPAN 日本 |  | 0
BA-08a | 1 | 净水器 | 1. Pre-filtering gravel in water, reduce temporary hardness carbonate hardness, get rid of remain ordor and particals that larger than 5mu，Inhibition of bacterial growth. 2. Volume 18000G, 68040L, flow: 6=12.6L/min. 1. 去除水中杂质，抑制细菌滋生；过滤精度达0.5微米，附有石灰质抑制剂，有效抑制水垢产生。 2. 处理量：18000加仑(68040升)，流量：12.6升/分 | N/A | EVERPURE 爱惠浦 | I20002 TWIN | CHINA 中国 | 立昇 | CHINA 中国 | PARAGON 百诺肯 | CHINA 中国 |  | 0
BA-09 | 2 | 不锈钢地沟连盖板 | 1. Max. Length of each piece of grating no large than 500mm. 2. 1% slope down towards drain. Sanitizing curve, radius=20mm. 3. DN75mm Drain size. Drain with integrated P-trap. 4. Height adjustable leveling brackets. 1. 每段地沟盖板的最大长度为500mm。 2. 地沟底部呈1%的斜坡向地漏倾斜，地沟盆底一周都带20mm的圆弧。 3. DN75mm直径排水口，带内置存水弯。 4. 带高度可调节水平脚。 | 300*300*250 | BY 总包 | N/A | N/A | N/A | N/A | N/A | N/A |  | 0
BA-10 | 2 | 不锈钢地沟连盖板 | 1. Max. Length of each piece of grating no large than 500mm. 2. 1% slope down towards drain. Sanitizing curve, radius=20mm. 3. DN75mm Drain size. Drain with integrated P-trap. 4. Height adjustable leveling brackets. 1. 每段地沟盖板的最大长度为500mm。 2. 地沟底部呈1%的斜坡向地漏倾斜，地沟盆底一周都带20mm的圆弧。 3. DN75mm直径排水口，带内置存水弯。 4. 带高度可调节水平脚。 | 1550*300*250 | BY 总包 | N/A | N/A | N/A | N/A | N/A | N/A |  | 0
BA-11 | 2 | 垃圾桶 | N/A | 客方自备 | N/A | N/A | N/A | N/A | N/A | N/A | N/A
BA-12 | 2 | 不锈钢双层挂墙层板 | 1. Refer to General Specification, Part-2 Material Session 1.5. 2. Provide invisible brackets pre-installed into the wall. 3. Brackets shall be made of 3mm thick galvanized steel and maximum interval is 600mm. 4. Seal off the bottom plate. 1. 参见技术规格书总则，第二部分，1.5章节。 2. 提供墙体预埋隐形固定件。 3. 固定件由3mm厚的镀锌板制成，每个之间最大间隙为600mm。 4. 提供层架底部封板。 | 1800*350 | FABRICATED 厂制品 | CUSTOM 定制 | CHINA 中国 | N/A | N/A | N/A | N/A |  | 0
BA-13 | 2 | 不锈钢双星盆台 | 1. Refer to General Specification, Part-2 Material Session 1.1. 2. Provide 100mm high wall splash on edges against wall. 3. 2 compartment sink. 1. 参见技术规格书总则，第二部分，1.1章节。 2. 靠墙边的设备边要做100mm高的挡水。 3. 带2组星盆。 | 1800*700*850/+100 | FABRICATED 厂制品 | CUSTOM 定制 | CHINA 中国 | N/A | N/A | N/A | N/A |  | 0
BA-13a | 4 | 冷热水混合龙头 | 1. 8" deck mixing faucet w/ polished chrome plated brass body. 2. 8" swing nozzle, 4"（102mm）Wrist-Action Handle 3. Certified to NSF/ANSI 61, ASME A112.18.1 / CSA B125.1, BAA/ARRA, NSF/ANSI 372 1. 8寸混合龙头连抛光镀铬黄铜件。 2. 8寸旋转水嘴，4寸手腕开关把手。 3. 具备以下认证：NSF/ANSI 61, ASME A112.18.1 / CSA B125.1, BAA/ARRA, NSF/ANSI 372 | N/A | JC 君畅 | JC-1003-10 | CHINA 中国 | EQUIP 意惠普 | CHINA 中国 | KLARCO | ITALY 意大利 |  | 0
BA-14 | 1 | 不锈钢双层挂墙层板 | 1. Refer to General Specification, Part-2 Material Session 1.5. 2. Provide invisible brackets pre-installed into the wall. 3. Brackets shall be made of 3mm thick galvanized steel and maximum interval is 600mm. 4. Seal off the bottom plate. 1. 参见技术规格书总则，第二部分，1.5章节。 2. 提供墙体预埋隐形固定件。 3. 固定件由3mm厚的镀锌板制成，每个之间最大间隙为600mm。 4. 提供层架底部封板。 | 1750*350 | FABRICATED 厂制品 | CUSTOM 定制 | CHINA 中国 | N/A | N/A | N/A | N/A |  | 0
BA-15 | 1 | 不锈钢工作台一下层 | 1. Refer to General Specification, Part-2 Material Session 1.1. 1. 参见技术规格书总则，第二部分，1.1章节。 | 1750*700*850/+100 | FABRICATED 厂制品 | CUSTOM 定制 | CHINA 中国 | N/A | N/A | N/A | N/A |  | 0
BA-25 | 17 | 储物层架-四层 | 1. Stationary Unit: 363 kg per shelf, 960 kg per unit. 2. Posts and traverses are made from a steel core with smooth polypropylene exterior. Solid shelves. 3. Provide ID Tags that easily clip onto traverses and Includes 12 HACCP PVC labels. 4. NSF,TUV, HACCP, CDF Certified. 1. 静态承重力：每层363公斤，每个货架960公斤。 2. 立柱和横档材质为钢材外涂光滑聚丙烯，实心层板。 3. 配有标识和12个HACCP标准的PVC标贴。 4. 具备NSF, TUV, HACCP, CDF认证。 | 1060*610*1800 | JC 君畅 | 2442JSE+4T+71LP | CHINA 中国 | CAMBRO 勘宝 | CHINA 中国 | TONON | ITALY 意大利 |  | 0
BA-26 | 3 | 储物层架-四层 | 1. Stationary Unit: 363 kg per shelf, 960 kg per unit. 2. Posts and traverses are made from a steel core with smooth polypropylene exterior. Solid shelves. 3. Provide ID Tags that easily clip onto traverses and Includes 12 HACCP PVC labels. 4. NSF,TUV, HACCP, CDF Certified. 1. 静态承重力：每层363公斤，每个货架960公斤。 2. 立柱和横档材质为钢材外涂光滑聚丙烯，实心层板。 3. 配有标识和12个HACCP标准的PVC标贴。 4. 具备NSF, TUV, HACCP, CDF认证。 | 1220*610*1800 | JC 君畅 | 2448JSE+4T+71LP | CHINA 中国 | CAMBRO 勘宝 | CHINA 中国 | TONON | ITALY 意大利 |  | 0
BA-27 | 3 | 推车-份数盆GN2/1 | N/A | 650*800*1700 | FABRICATED 厂制品 | CUSTOM 定制 | CHINA 中国 | N/A | N/A | N/A | N/A |  | 0
BA-28 | 1 | 步入式冷藏库 | Refer to General Specification, Part-2 Material Session 2.1 参见技术规格书总则，第二部分，2.1章节 | 3500*5250*2600 | FABRICATED 厂制品 | CUSTOM 定制 | CHINA 中国 | DESMON 迪仕曼 | CHINA 中国 | KOOT 穗深 | CHINA 中国 |  | 0
BA-28a | 1 | 冷库组件-压缩机 | Refer to General Specification, Part-2 Material Session 2.2 参见技术规格书总则，第二部分，2.2章节 | N/A | FABRICATED 厂制品 | CUSTOM 定制 | CHINA 中国 | BITZER 比泽尔 | CHINA 中国 | K-PRO 穗深 | CHINA 中国 |  | 0
BA-28b | 1 | 冷库组件-冷凝蒸发器 | Automatically defrost 自动化霜 | N/A | FABRICATED 厂制品 | CUSTOM 定制 | CHINA 中国 | FRIMETAL | CHINA 中国 | K-PRO 穗深 | CHINA 中国 |  | 0
BA-29 | 1 | 步入式冷冻库 | Refer to General Specification, Part-2 Material Session 2.1 参见技术规格书总则，第二部分，2.1章节 | 4100*5250*2600 | FABRICATED 厂制品 | CUSTOM 定制 | CHINA 中国 | DESMON 迪仕曼 | CHINA 中国 | KOOT 穗深 | CHINA 中国 |  | 0
BA-29a | 1 | 冷库组件-压缩机 | Refer to General Specification, Part-2 Material Session 2.2 参见技术规格书总则，第二部分，2.2章节 | N/A | FABRICATED 厂制品 | CUSTOM 定制 | CHINA 中国 | BITZER 比泽尔 | CHINA 中国 | K-PRO 穗深 | CHINA 中国 |  | 0
BA-29b | 1 | 冷库组件-冷凝蒸发器 | Automatically defrost 自动化霜 | N/A | FABRICATED 厂制品 | CUSTOM 定制 | CHINA 中国 | FRIMETAL | CHINA 中国 | K-PRO 穗深 | CHINA 中国 |  | 0
BA-30 | 2 | 风幕机 | 1. Velocity10~12m/s, Volume 2800/3400m³/h, Noise＜52db. 2. Withstand ambient temperature -10°C~+40°C. 3. Sterilization function. 4. Manual and Automatic control, Interactive with door. 5. CE certified, comply with GB4706.1-2005 code. 1. 风速10~12米/秒，风量：2800/3400m³/h，噪音：＜52db.。 2. 使用环境：-10°C~+40°C。 3. 具有杀菌消毒功能。 4. 手动操作 + 自动操作（开关门自动联动控制）。 5. 通过CE检测，满足GB4706.1-2005家用电器安全检测。 | 1200*190*220 | MANUFACTURER 选型 品牌: FUTURE PURCHASE 二期采购 NO QUOTATION REQUIRED 无需报价; UNIT PRICE 单价: 无需报价
BA-31 | 2 | 不锈钢地沟连盖板 | 1. Max. Length of each piece of grating no large than 500mm. 2. 1% slope down towards drain. Sanitizing curve, radius=20mm. 3. DN75mm Drain size. Drain with integrated P-trap. 4. Height adjustable leveling brackets. 1. 每段地沟盖板的最大长度为500mm。 2. 地沟底部呈1%的斜坡向地漏倾斜，地沟盆底一周都带20mm的圆弧。 3. DN75mm直径排水口，带内置存水弯。 4. 带高度可调节水平脚。 | 300*300*250 | BY 总包 | N/A | N/A | N/A | N/A | N/A | N/A |  | 0
BA-35 | 1 | 立地型丹麦起酥机 | 1. Addictional safely tenons on the safety guards. 2. High-strength fiber conveyor belt，oil-proof. 3. Manual adjustment of sheeting thickness，from 0-33mm. 4. Manual lever control of the dual directional conveyor belt. 1. 安全网加装安全装置，保护机器及操作者安全。 2. 配备高强度纤维输送带，不吸油，符合高标准卫生要求。 3. 可手调压面杆间隙：0-33mm。 4. 操作杆是控制正反传动方向。 | 3000*1000*1200 | MANUFACTURER 选型 品牌: FUTURE PURCHASE 二期采购 NO QUOTATION REQUIRED 无需报价; UNIT PRICE 单价: 无需报价
BA-36 | 1 | 和面机 | 1.Flour capacity: 25Kg 2.Dough capacity: 50Kg 3.Weight: 260 kg 1.面粉容量：25Kg 2.面团容量：50Kg 3.重量：260Kg | 560*1000*1230 | MANUFACTURER 选型 品牌: FUTURE PURCHASE 二期采购 NO QUOTATION REQUIRED 无需报价; UNIT PRICE 单价: 无需报价
BA-37 | 1 | 冷水机连水流量机 | 1.Capacity: 175 l 2.Production: 70 l/h 3.Minimum temperature: 5 1.容量：175L 2.产量：70L/h 3.最低温度：5℃ | 880*560*1120 | MANUFACTURER 选型 品牌: FUTURE PURCHASE 二期采购 NO QUOTATION REQUIRED 无需报价; UNIT PRICE 单价: 无需报价
BA-38 | 1 | 不锈钢地沟连盖板 | 1. Max. Length of each piece of grating no large than 500mm. 2. 1% slope down towards drain. Sanitizing curve, radius=20mm. 3. DN75mm Drain size. Drain with integrated P-trap. 4. Height adjustable leveling brackets. 1. 每段地沟盖板的最大长度为500mm。 2. 地沟底部呈1%的斜坡向地漏倾斜，地沟盆底一周都带20mm的圆弧。 3. DN75mm直径排水口，带内置存水弯。 4. 带高度可调节水平脚。 | 300*300*250 | BY 总包 | N/A | N/A | N/A | N/A | N/A | N/A |  | 0
BA-39 | 1 | 搅拌机 | 1.Capacity: 40 l 2.Weight: 233 kg 3.Standard specification: stir ball/fan/hook 1.容量：40L 2.重量：233kg 3.标配：搅拌球/扇/勾 | 720*960*1380 | MANUFACTURER 选型 品牌: FUTURE PURCHASE 二期采购 NO QUOTATION REQUIRED 无需报价; UNIT PRICE 单价: 无需报价
BA-40 | 1 | 面团滚圆机 | 1.Number of slices: 30 pills/time, 3000 pills/hour 2.Segmentation range: 20-100g/ grain 3.Weight: 350 kg 1.分割数量：30粒/次，3000粒每小时 2.分割范围：20-100g/粒 3.重量：350Kg | 590*610*2010 | MANUFACTURER 选型 品牌: FUTURE PURCHASE 二期采购 NO QUOTATION REQUIRED 无需报价; UNIT PRICE 单价: 无需报价
BA-41 | 2 | 双门高身雪柜-高温-烘焙款 | 1. Refer to General Specification, Part-2 Material Session 2.4. 2. Temperature: +2~+6oC; Air-Cooled; Self-contain; Inverter compr. 3. 600*400 Pan sized, with tray slide, 4 pans each layer. 1. 参见技术规格书总则，第二部分，2.4章节。 2. 温度范围：+2~+6oC，风冷，内置变频压缩机。 3. 600*400盆尺寸，带插盘架，每层4盘。 | 1220*760*1980 | HERCULES 海格力斯 | CUSTOM 定制 | CHINA 中国 | U-STAR 优斯达 | CHINA 中国 | WILLIAMS 威廉姆斯 | CHINA 中国 |  | 0
BA-42 | 1 | 双门高身雪柜-低温-烘焙款 | 1. Refer to General Specification, Part-2 Material Session 2.4. 2. Temperature: -18~-22oC; Air-Cooled; Self-contain; Inverter compr. 3. 600*400 Pan sized, with tray slide, 4 pans each layer. 1. 参见技术规格书总则，第二部分，2.4章节。 2. 温度范围：-18~-22oC，风冷，内置变频压缩机。 3. 600*400盆尺寸，带插盘架，每层4盘。 | 1220*760*1980 | HERCULES 海格力斯 | CUSTOM 定制 | CHINA 中国 | U-STAR 优斯达 | CHINA 中国 | WILLIAMS 威廉姆斯 | CHINA 中国 |  | 0
BA-43 | 3 | 不锈钢地漏 | N/A | N/A | BY 总包 | N/A | N/A | N/A | N/A | N/A | N/A
BA-44 | 4 | 不锈钢糖粉车 | 1. Stationary back piece and sliding front piece. These can be easily removed. Made of Polycarbonate. 2. Injection molded polycarbonate lids are transparent. Slide‑back feature for easy access. 3. With 2*S hooks. 4. With scoops SCP64CW 64 oz. & SCP12CW 12 oz. 1. 背部固定件和前部活动面板由聚碳酸酯制成。 2. 注模成形的透明聚碳酸酯盖可轻易滑动封闭推车。 3. 带两个S形挂钩。 4. 带两个面粉铲SCP64CW 64 oz.和SCP12CW 12 oz. | 500*750*700 | FABRICATED 厂制品 | CUSTOM 定制 | CHINA 中国 | N/A | N/A | N/A | N/A |  | 0
BA-45 | 2 | 推车-烤盆600*400 | 1. Refer to General Specification, Part-2 Material Session 1.4. 2. 18 Tiers with lock rod. 3. On 4*4“ wheels, 2 with brake. 1. 参见技术规格书总则，第二部分，1.4章节。 2. 18层，带锁杆。 3. 4个4寸轮，其中两个带刹车。 | 650*800*1700 | FABRICATED 厂制品 | CUSTOM 定制 | CHINA 中国 | N/A | N/A | N/A | N/A |  | 0
BA-46 | 1 | 枫木面台 | 1. Made completely of maple from Canada. 2. Edge Grain Construction. 3. NSF certified, antimircrobial technology. 1. 完全由加拿大枫木制成。 2. 四周枫木条封边。 3. NSF认证，防细菌滋生。 | 2700*1500*850 | FABRICATED 厂制品 | CUSTOM 定制 | CHINA 中国 | N/A | N/A | N/A | N/A |  | 0
BA-47 | 1 | 天花吊架-双层1/6GN插盘架 | 1. Refer to General Specification, Part-2 Material Session 1.5. 2. With 14*1/6GN pans, 100mm deep. 1. 参见技术规格书总则，第二部分，1.5章节。 2. 带14个1/6GN盆，深度100mm。 | 2650*350*400 | FABRICATED 厂制品 | CUSTOM 定制 | CHINA 中国 | N/A | N/A | N/A | N/A |  | 0
BA-48 | 1 | 双门高身雪柜-低温-烘焙款 | 1. Refer to General Specification, Part-2 Material Session 2.4. 2. Temperature: -18~-22oC; Air-Cooled; Self-contain; Inverter compr. 3. 600*400 Pan sized, with tray slide, 4 pans each layer. 1. 参见技术规格书总则，第二部分，2.4章节。 2. 温度范围：-18~-22oC，风冷，内置变频压缩机。 3. 600*400盆尺寸，带插盘架，每层4盘。 | 1220*760*1980 | HERCULES 海格力斯 | CUSTOM 定制 | CHINA 中国 | U-STAR 优斯达 | CHINA 中国 | WILLIAMS 威廉姆斯 | CHINA 中国 |  | 0
BA-49 | 1 | 不锈钢挂墙式洗手星 | 1. Wall mounted. worktop 750mm high. 2. With 200mm high back splash. 1. 挂墙安装，台面高度为750mm。 2. 背挡水高200mm。 | 500*400*250 | FABRICATED 厂制品 | CUSTOM 定制 | CHINA 中国 | N/A | N/A | N/A | N/A |  | 0
BA-49a | 1 | 混合式感应龙头 | 1. Single hole deck mount, polished chrome plated brass body. 2. Battery (DC) power. 3. Above deck temperature mixing handles. 4. Thermostatic mixing valve with brass body 5. Integral check valves with filter screens in hot and cold inlets. 1. 单孔台面安装，镜面黄铜材质。 2. 电池供电。 3. 台上型温度调节钮。 4. 黄铜材质热水混合阀。 5. 冷热水均配有内置止回阀连滤水网片。 | N/A | JC 君畅 | JC-8300+JC-2 | CHINA 中国 | T&S 天仕 | CHINA 中国 | KLARCO | ITALY 意大利 |  | 0
BA-50 | 1 | 不锈钢单星盆台 | 1. Refer to General Specification, Part-2 Material Session 1.1. 2. Provide 100mm high wall splash on edges against wall. 3. 1 compartment sink. 1. 参见技术规格书总则，第二部分，1.1章节。 2. 靠墙边的设备边要做100mm高的挡水。 3. 带1组500*500*250mm星盆。 | 1650*700*850/+100 | FABRICATED 厂制品 | CUSTOM 定制 | CHINA 中国 | N/A | N/A | N/A | N/A |  | 0
BA-50a | 1 | 冷热水混合龙头 | 1. 8" deck mixing faucet w/ polished chrome plated brass body. 2. 8" swing nozzle, 4"（102mm）Wrist-Action Handle 3. Certified to NSF/ANSI 61, ASME A112.18.1 / CSA B125.1, BAA/ARRA, NSF/ANSI 372 1. 8寸混合龙头连抛光镀铬黄铜件。 2. 8寸旋转水嘴，4寸手腕开关把手。 3. 具备以下认证：NSF/ANSI 61, ASME A112.18.1 / CSA B125.1, BAA/ARRA, NSF/ANSI 372 | N/A | JC 君畅 | JC-1003-10 | CHINA 中国 | EQUIP 意惠普 | CHINA 中国 | KLARCO | ITALY 意大利 |  | 0
BA-51 | 1 | 灭蝇灯 | 1. Working Mothed: Trap 2. With LED light. 3. Coverage: Max. 40M2 1. 工作方式：诱捕式。 2. 带LED灯管。 3. 最大覆盖面积：40平米 | 500*120*290 | DR.FLY 蝇博士 | DF-30BN | CHINA 中国 | HENDRY 亨得利 | CHINA 中国 | TONMAS 托马斯 | CHINA 中国 |  | 0
BA-52 | 1 | 烘培-烤箱-层炉4层12盘-带烟罩 | 1. Quality stone plates. 2. Independent steam generators for each deck. 3. With portable stand and hood. 1. 优质石板。 2. 独立蒸汽系统，每层均带蒸汽发生器。 3. 带活动底座、带原装烟罩。 | 1560*1160*2190 | MANUFACTURER 选型 品牌: FUTURE PURCHASE 二期采购 NO QUOTATION REQUIRED 无需报价; UNIT PRICE 单价: 无需报价
BA-53 | 1 | 烘焙-组合炉-带烟罩 | 1. Bidirectional hot air circulation for even baking results. 2. Electromagnetic door lock - the door opens automatically when the baking program finishes. 3. USB port option for easy program storage and transfer, for chain operations. 4. 2*convection ovens and 4 tiers/each oven. 5. With a proofer base. 6. With hood. 1. 热风双向循环，烘焙效果均匀。 2. 电磁自动门锁，烘烤程序结束后会自动开门。 3. USB端口可供选择，方便程序备份和传送。 4. 两组热风烤箱，每组内置四层烤盘。 5. 带醒发箱底座。 6. 带原厂烟罩。 | 840*940*2190 | KOLB 高比 | K03-8608DPHRK | CHINA 中国 | THUNDERBIRD 雷鸟 | CHINA 中国 | BIRMINTON 伯明顿 | CHINA 中国 |  | 0
BA-53a | 1 | 软水器 | 1.Effectively reduce the hardness of water, remove calcium and magnesium ions in the water, reduce the formation of water scale. 2.Improve the comfort of domestic water use.1有效降低水的硬度，去除水中的钙、镁离子，减少水垢的生成 2提高生活用水的舒适度 | N/A | EVERPURE 爱惠浦 | E10组装 | CHINA 中国 | 立昇 | CHINA 中国 | PARAGON 百诺肯 | CHINA 中国 |  | 0
BA-54 | 1 | 灭蝇灯 | 1. Working Mothed: Trap 2. With LED light. 3. Coverage: Max. 40M2 1. 工作方式：诱捕式。 2. 带LED灯管。 3. 最大覆盖面积：40平米 | 500*120*290 | DR.FLY 蝇博士 | DF-30BN | CHINA 中国 | HENDRY 亨得利 | CHINA 中国 | TONMAS 托马斯 | CHINA 中国 |  | 0
BA-55 | 1 | 不锈钢工作台一下层 | 1. Refer to General Specification, Part-2 Material Session 1.1. 1. 参见技术规格书总则，第二部分，1.1章节。 | 2400*700*850/+100 | FABRICATED 厂制品 | CUSTOM 定制 | CHINA 中国 | N/A | N/A | N/A | N/A |  | 0
BA-56 | 1 | 不锈钢地漏 | N/A | N/A | BY 总包 | N/A | N/A | N/A | N/A | N/A | N/A
BA-60 | 7 | 不锈钢高身储物柜 | 1. Refer to General Specification, Part-2 Material Session 1.1. 2. 2 vertical compartment, with adjustable mid-shelf in each compartment. 3. Each compartment with 2 sliding doors. 1. 参见技术规格书总则，第二部分，1.1章节 2. 分为上下两个独立空间，每个空间内带一个活动中层板。 3. 上下半段各带两个移门。 | 1200*500*1800 | FABRICATED 厂制品 | CUSTOM 定制 | CHINA 中国 | N/A | N/A | N/A | N/A |  | 0
BA-61 | 1 | 不锈钢地漏 | N/A | N/A | BY 总包 | N/A | N/A | N/A | N/A | N/A | N/A
BA-62 | 1 | 灭蝇灯 | 1. Working Mothed: Trap 2. With LED light. 3. Coverage: Max. 40M2 1. 工作方式：诱捕式。 2. 带LED灯管。 3. 最大覆盖面积：40平米 | 500*120*290 | DR.FLY 蝇博士 | DF-30BN | CHINA 中国 | HENDRY 亨得利 | CHINA 中国 | TONMAS 托马斯 | CHINA 中国 |  | 0
BA-63 | 4 | 储物层架-四层 | 1. Stationary Unit: 363 kg per shelf, 960 kg per unit. 2. Posts and traverses are made from a steel core with smooth polypropylene exterior. Solid shelves. 3. Provide ID Tags that easily clip onto traverses and Includes 12 HACCP PVC labels. 4. NSF,TUV, HACCP, CDF Certified. 1. 静态承重力：每层363公斤，每个货架960公斤。 2. 立柱和横档材质为钢材外涂光滑聚丙烯，实心层板。 3. 配有标识和12个HACCP标准的PVC标贴。 4. 具备NSF, TUV, HACCP, CDF认证。 | 900*610*1800 | JC 君畅 | 2436JSE+4T+71LP | CHINA 中国 | CAMBRO 勘宝 | CHINA 中国 | TONON | ITALY 意大利 |  | 0
BA-64 | 3 | 储物层架-四层 | 1. Stationary Unit: 363 kg per shelf, 960 kg per unit. 2. Posts and traverses are made from a steel core with smooth polypropylene exterior. Solid shelves. 3. Provide ID Tags that easily clip onto traverses and Includes 12 HACCP PVC labels. 4. NSF,TUV, HACCP, CDF Certified. 1. 静态承重力：每层363公斤，每个货架960公斤。 2. 立柱和横档材质为钢材外涂光滑聚丙烯，实心层板。 3. 配有标识和12个HACCP标准的PVC标贴。 4. 具备NSF, TUV, HACCP, CDF认证。 | 1060*610*1800 | JC 君畅 | 2442JSE+4T+71LP | CHINA 中国 | CAMBRO 勘宝 | CHINA 中国 | TONON | ITALY 意大利 |  | 0
BA-65 | 1 | 不锈钢地漏 | N/A | N/A | BY 总包 | N/A | N/A | N/A | N/A | N/A | N/A
BA-66 | 1 | 灭蝇灯 | 1. Working Mothed: Trap 2. With LED light. 3. Coverage: Max. 40M2 1. 工作方式：诱捕式。 2. 带LED灯管。 3. 最大覆盖面积：40平米 | 500*120*290 | DR.FLY 蝇博士 | DF-30BN | CHINA 中国 | HENDRY 亨得利 | CHINA 中国 | TONMAS 托马斯 | CHINA 中国 |  | 0
BA-70 | 3 | 不锈钢地沟连盖板 | 1. Max. Length of each piece of grating no large than 500mm. 2. 1% slope down towards drain. Sanitizing curve, radius=20mm. 3. DN75mm Drain size. Drain with integrated P-trap. 4. Height adjustable leveling brackets. 1. 每段地沟盖板的最大长度为500mm。 2. 地沟底部呈1%的斜坡向地漏倾斜，地沟盆底一周都带20mm的圆弧。 3. DN75mm直径排水口，带内置存水弯。 4. 带高度可调节水平脚。 | 1550*300*250 | BY 总包 | N/A | N/A | N/A | N/A | N/A | N/A |  | 0
BA-71 | 2 | 平板车 | N/A | 650*800*1700 | FABRICATED 厂制品 | CUSTOM 定制 | CHINA 中国 | N/A | N/A | N/A | N/A |  | 0
BA-72 | 1 | L型双星盆污碟台连垃圾胶圈 | 1. Refer to General Specification, Part-2 Material Session 1.1. 2. Provide 300mm high wall splash on edges against wall. 3. 2 compartment sinks and seal off the gas between sinks. 1. 参见技术规格书总则，第二部分，1.1章节。 2. 靠墙边的设备边要做300mm高的挡水。 3. 带2组星盆并封闭星盆之间的间隙。 | （2050+2600）*750*850/+300 | FABRICATED 厂制品 | CUSTOM 定制 | CHINA 中国 | N/A | N/A | N/A | N/A |  | 0
BA-72a | 1 | 冷热水混合龙头 | 1. 8" deck mixing faucet w/ polished chrome plated brass body. 2. 8" swing nozzle, 4"（102mm）Wrist-Action Handle 3. Certified to NSF/ANSI 61, ASME A112.18.1 / CSA B125.1, BAA/ARRA, NSF/ANSI 372 1. 8寸混合龙头连抛光镀铬黄铜件。 2. 8寸旋转水嘴，4寸手腕开关把手。 3. 具备以下认证：NSF/ANSI 61, ASME A112.18.1 / CSA B125.1, BAA/ARRA, NSF/ANSI 372 | N/A | JC 君畅 | JC-1003-10 | CHINA 中国 | EQUIP 意惠普 | CHINA 中国 | KLARCO | ITALY 意大利 |  | 0
BA-72b | 1 | 台式花洒龙头 | 1. 1.07 GPM Jet Spray valve w/ insulated grip handle, stainless steel trigger and trigger lock. 2. 6" adjustable wall bracket. 3. Certified to ASME A112.18.1/CSA B125.1, NSF 61-Section 9 and NSF 372. 2019 DOE PRSV - Class II compliant. 1. 1.07加仑/分钟喷水阀/握手位处做隔热处理，不锈钢扳机和锁扣。 2. 带 6寸长可调节墙体固定支架。 3. 具备ASME, ASME A112.18.1/CSA B125.1, NSF 61-9章节 and NSF 372. 2019 DOE PRSV - Class II 认证。 | N/A | JC 君畅 | JC-188A-B | CHINA 中国 | T&S 天仕 | CHINA 中国 | KLARCO | ITALY 意大利 |  | 0
BA-73 | 2 | 垃圾桶 | N/A | 客方自备 | N/A | N/A | N/A | N/A | N/A | N/A | N/A
BA-74 | 1 | 座台式茜架 | 1. Refer to General Specification, Part-2 Material Session 1.5. 参见技术规格书总则，第二部分，1.5章节 | 3350*450*760 | FABRICATED 厂制品 | CUSTOM 定制 | CHINA 中国 | N/A | N/A | N/A | N/A |  | 0
BA-75 | 1 | 洗地龙头 | 1. Anti-friction plastic rollers. 2. Retractable Hose, 15M long rubber for food contact. 3. Stainless steel external reinforcement. 4. Casing and wall bracket in polished 304 stainless steel. 5. With swivel bracket 1. 耐磨塑料滚轮。 2. 可伸缩式软管，15米长食品接触等级橡胶。 3. 不锈钢内胆。 4. 外壳和墙体支架为抛光304不锈钢。 5. 带旋转支架。 | N/A | JC 君畅 | JC-1181S-15 | CHINA 中国 | T&S 天仕 | CHINA 中国 | KLARCO | ITALY 意大利 |  | 0
BA-76 | 1 | 单杠通道式洗碗机带烘干 | 1. Rack capacity/h (theoretical) 150 racks/h. 2. Rack dimension 500 x 500 mm (540 x 500 mm). 3. Entry height 510 mm. 4. Protection class of the machine IP X5. 1. 每小时处理量为150框。 2. 篮筐尺寸为500*500mm。 3. 入口最大高度为510mm。 4. 防水等级IPX5。 | 2100*750*1950 | HATTON 赫尔盾 | HT-L181H | CHINA 中国 | WINTERHALTER 温特豪德 | THAILAND 泰国 | HOBART 霍巴特 | CHINA 中国 |  | 0
BA-77 | 1 | 不锈钢封墙板 | 1. From finished floor to bottom of hood. 1. 自完成地面至烟罩底部。 | 2800*2000*20 | FABRICATED 厂制品 | CUSTOM 定制 | CHINA 中国 | N/A | N/A | N/A | N/A |  | 0
BA-78 | 1 | 活动茜筐推车 | N/A | 600*600*250 | FABRICATED 厂制品 | CUSTOM 定制 | CHINA 中国 | N/A | N/A | N/A | N/A |  | 0
BA-79 | 1 | 集气罩 | 1. Refer to General Specification, Part-2 Material Session 1.7. 参见技术规格书总则，第二部分，1.7章节 | 2800*1000*550 | AIRWORK 艾尔沃克 | CUSTOM 定制 | CHINA 中国 | UV-TECH 建研 | CHINA 中国 | HALTON 浩盾 | CHINA 中国 |  | 0
BA-80 | 1 | 不锈钢洁碟台 | 1. Refer to General Specification, Part-2 Material Session 1.1. 2. Provide 300mm high wall splash on edges against wall. 1. 参见技术规格书总则，第二部分，1.1章节。 2. 靠墙边的设备边要做300mm高的挡水。 | 1600*750*850/+150 | FABRICATED 厂制品 | CUSTOM 定制 | CHINA 中国 | N/A | N/A | N/A | N/A |  | 0
BA-81 | 1 | 不锈钢挂墙茜架 | 1. Refer to General Specification, Part-2 Material Session 1.5. 参见技术规格书总则，第二部分，1.5章节 | 1600*450 | FABRICATED 厂制品 | CUSTOM 定制 | CHINA 中国 | N/A | N/A | N/A | N/A |  | 0
BA-82 | 1 | 灭蝇灯 | 1. Working Mothed: Trap 2. With LED light. 3. Coverage: Max. 40M2 1. 工作方式：诱捕式。 2. 带LED灯管。 3. 最大覆盖面积：40平米 | 500*120*290 | DR.FLY 蝇博士 | DF-30BN | CHINA 中国 | HENDRY 亨得利 | CHINA 中国 | TONMAS 托马斯 | CHINA 中国 |  | 0
BA-83 | 1 | 储物层架-四层 | 1. Stationary Unit: 363 kg per shelf, 960 kg per unit. 2. Posts and traverses are made from a steel core with smooth polypropylene exterior. Solid shelves. 3. Provide ID Tags that easily clip onto traverses and Includes 12 HACCP PVC labels. 4. NSF,TUV, HACCP, CDF Certified. 1. 静态承重力：每层363公斤，每个货架960公斤。 2. 立柱和横档材质为钢材外涂光滑聚丙烯，实心层板。 3. 配有标识和12个HACCP标准的PVC标贴。 4. 具备NSF, TUV, HACCP, CDF认证。 | 1220*610*1800 | JC 君畅 | 2448JSE+4T+71LP | CHINA 中国 | CAMBRO 勘宝 | CHINA 中国 | TONON | ITALY 意大利 |  | 0
BA-85 | 1 | 刀具消毒柜 | 1. 15 minutes belled timer, holds up to 12 knives plus steel. 2. Stainless steel construction. LED lights status indication. 3. UV sterilized, filtered Plexiglas's door with lockable keyed handle. 4. Fit in Chinese cook knives. 5. NSF, ATCC 1229, ETL Sanitation Certified. 1. 15分钟定时器带提示铃，共可容纳12把刀。 2. 不锈钢箱体，LED状态显示灯。 3. 紫外线消毒，防紫外线门，把手连锁。 4. 适用于中厨房刀具。 | 580*150*650 | MANUFACTURER 选型 品牌: FUTURE PURCHASE 二期采购 NO QUOTATION REQUIRED 无需报价; UNIT PRICE 单价: 无需报价
BA-86 | 1 | 榨汁机-多功能 | 1. Stainless steel, aluminum, and BPA-free parts. 2. Lid Interlock with Heavy-duty Metal Handle. 3. 300 Series Brushed Stainless Steel Juice Bowl. 4. 12 qt / 11L pulp bin 5. NSF, Intertek, CE Certified. 1. 不锈钢，铝合金以及无BPA成分组件。 2. 重型金属把手与盖子互锁。 3. 300系列拉丝不锈钢果汁缸。 4. 12夸脱，11升果汁盒。 5. NSF, Intertek和CE认证产品。 | 260*470*450 | MANUFACTURER 选型 品牌: FUTURE PURCHASE 二期采购 NO QUOTATION REQUIRED 无需报价; UNIT PRICE 单价: 无需报价
BA-87 | 1 | 榨汁机-橙汁 | 1. Exceptionally quiet motor. 2. 3 reamers; for lemons, limes, oranges and grapefruit. 3. Extra-tall spout to suit a variety of containers. 4. NSF, UL, CE Certified. 1. 超静音马达。 2. 三组铰刀，分别适用于柠檬，酸橙和甜橙，以及柚子。 3. 加高出水嘴，适用于多种果汁容器。 4. NSF, UL和CE认证产品。 | 210*310*490 | MANUFACTURER 选型 品牌: FUTURE PURCHASE 二期采购 NO QUOTATION REQUIRED 无需报价; UNIT PRICE 单价: 无需报价
BA-88 | 1 | 平台雪柜-低温-压缩机右 | 1. Refer to General Specification, Part-2 Material Session 2.3. 2. Temperature: -18~-22oC; Air-Cooled; Remote. 3. 1/1GN pan sized, with tray slide. 1. 参见技术规格书总则，第二部分，2.3章节。 2. 温度范围：-18~-22oC，风冷，内置压缩机。 3. 1/1GN盆尺寸，带插盘架。 | 1325*700*850+100 | HERCULES 海格力斯 | LCR1G2D-B | CHINA 中国 | U-STAR 优斯达 | CHINA 中国 | WILLIAMS 威廉姆斯 | CHINA 中国 |  | 0
BA-89 | 1 | 净水器 | 1. Pre-filtering gravel in water, reduce temporary hardness carbonate hardness, get rid of remain ordor and particals that larger than 5mu. 2. Volume 9000G, 34020L, flow: 6.3L/min. 3. With a cold water faucet. 1. 预过滤介质截留砂砾，减低碳酸盐硬度，精滤去除水中微小颗粒，去除水中污染物和难闻异味，去除5微米以上颗粒。 2. 处理量：9000加仑（34020升），流量：6.3升/分。 3. 带一个单冷水龙头。 | N/A | EVERPURE 爱惠浦 | MC2-SINGLE | CHINA 中国 | 立昇 | CHINA 中国 | PARAGON 百诺肯 | CHINA 中国 |  | 0
BA-90 | 1 | 不锈钢双层挂墙层板 | 1. Refer to General Specification, Part-2 Material Session 1.5. 2. Provide invisible brackets pre-installed into the wall. 3. Brackets shall be made of 3mm thick galvanized steel and maximum interval is 600mm. 4. Seal off the bottom plate. 1. 参见技术规格书总则，第二部分，1.5章节。 2. 提供墙体预埋隐形固定件。 3. 固定件由3mm厚的镀锌板制成，每个之间最大间隙为600mm。 4. 提供层架底部封板。 | 2250*350 | FABRICATED 厂制品 | CUSTOM 定制 | CHINA 中国 | N/A | N/A | N/A | N/A |  | 0
BA-91 | 1 | 不锈钢双星盆掩门柜 | 1. Refer to General Specification, Part-2 Material Session 1.1. 2. Provide 100mm high wall splash on edges against wall. 3. 1 compartment sink. 1. 参见技术规格书总则，第二部分，1.1章节。 2. 靠墙边的设备边要做100mm高的挡水。 3. 带1组500*500*250mm星盆。 | 1450*700*850/+100 | FABRICATED 厂制品 | CUSTOM 定制 | CHINA 中国 | N/A | N/A | N/A | N/A |  | 0
BA-91a | 2 | 冷热水混合龙头 | 1. 8" deck mixing faucet w/ polished chrome plated brass body. 2. 8" swing nozzle, 4"（102mm）Wrist-Action Handle 3. Certified to NSF/ANSI 61, ASME A112.18.1 / CSA B125.1, BAA/ARRA, NSF/ANSI 372 1. 8寸混合龙头连抛光镀铬黄铜件。 2. 8寸旋转水嘴，4寸手腕开关把手。 3. 具备以下认证：NSF/ANSI 61, ASME A112.18.1 / CSA B125.1, BAA/ARRA, NSF/ANSI 372 | N/A | JC 君畅 | JC-1003-10 | CHINA 中国 | EQUIP 意惠普 | CHINA 中国 | KLARCO | ITALY 意大利 |  | 0
BA-92 | 1 | 备用编号 | N/A | N/A | N/A | N/A | N/A | N/A | N/A | N/A | N/A
BA-93 | 1 | 双门高身雪柜-高温 | 1. Refer to General Specification, Part-2 Material Session 2.4. 2. Temperature: +1℃～+4℃; Air-Cooled; Self-contain. 3. 1/1GN pan sized, with tray slide. 1. 参见技术规格书总则，第二部分，2.4章节。 2. 温度范围：+1℃～+4℃，风冷，内置压缩机。 3. 1/1GN盆尺寸，带插盘架。 | 720*825*1980 | HERCULES 海格力斯 | HUR2HD | CHINA 中国 | U-STAR 优斯达 | CHINA 中国 | WILLIAMS 威廉姆斯 | CHINA 中国 |  | 0
BA-94 | 2 | 紫外线消毒灯 | 1. Show wave UV and wavelength between 200~280nm. 2. Lifespan of the light tube shall be above 8000hrs. 3. Lamp holder with rectifier. 4. With ceiling hung or wall mounted bracket. 1. 短波紫外线，波长200~280纳米之间。 2. 灯管寿命8000小时以上。 3. 带基座和整流器。 4. 带天花或墙面安装支架。 | L=1200 | PHILIPS 飞利浦 | TN8+40W1-1 | CHINA 中国 | FSL 佛山照明 | CHINA 中国 | LONGPRO 朗普 | CHINA 中国 |  | 0
BA-95 | 3 | 不锈钢地漏 | N/A | N/A | BY 总包 | N/A | N/A | N/A | N/A | N/A | N/A
BA-96 | 1 | 不锈钢工作台掩门柜 | 1. Refer to General Specification, Part-2 Material Session 1.2. 2. Provide 100mm high wall splash on edges against wall. 3. With 2 hinged doors. 4. Clearance between doors shall be less than 3mm. 1. 参见技术规格书总则，第二部分，1.2章节。 2. 靠墙边的设备边要做100mm高的挡水。 3. 带两个掩门。 4. 门缝隙应该小于3mm。 | 1450*700*850/+100 | FABRICATED 厂制品 | CUSTOM 定制 | CHINA 中国 | N/A | N/A | N/A | N/A |  | 0
BA-97 | 1 | 不锈钢工作台一下层 | 1. Refer to General Specification, Part-2 Material Session 1.1. 1. 参见技术规格书总则，第二部分，1.1章节。 | 450*700*850/+100 | FABRICATED 厂制品 | CUSTOM 定制 | CHINA 中国 | N/A | N/A | N/A | N/A |  | 0
BA-98 | 1 | 平台雪柜-中温-压缩机右 | 1. Refer to General Specification, Part-2 Material Session 2.3. 2. Temperature: -2~+2oC; Air-Cooled; Remote. 3. 1/1GN pan sized, with tray slide. 1. 参见技术规格书总则，第二部分，2.3章节。 2. 温度范围：-2~+2oC，风冷，内置压缩机。 3. 1/1GN盆尺寸，带插盘架。 | 1775*700*850+100 | HERCULES 海格力斯 | MCR1G3D-B | CHINA 中国 | U-STAR 优斯达 | CHINA 中国 | WILLIAMS 威廉姆斯 | CHINA 中国 |  | 0
BA-99 | 1 | 不锈钢挂墙吊柜 | 1. Refer to General Specification, Part-2 Material Session 1.2. 2. With 3 hinged doors. 3. Clearance between doors shall be less than 3mm. 4. With hooks pre-installed in wall. 1. 参见技术规格书总则，第二部分，1.2章节。 2. 带3个掩门。 3. 门缝隙应该小于3mm。 4. 连划勾预安装于墙体上。 | 990*350*610 | FABRICATED 厂制品 | CUSTOM 定制 | CHINA 中国 | N/A | N/A | N/A | N/A |  | 0
BA-100 | 1 | 尼龙砧板 | N/A | 450*450*40 | FABRICATED 厂制品 | CUSTOM 定制 | CHINA 中国 | N/A | N/A | N/A | N/A |  | 0
BA-101 | 1 | 不锈钢传菜窗 | N/A | 1500*350*800 | BY 总包 | N/A | N/A | N/A | N/A | N/A | N/A
BA-102 | 1 | 不锈钢挂墙吊柜 | 1. Refer to General Specification, Part-2 Material Session 1.2. 2. With 3 hinged doors. 3. Clearance between doors shall be less than 3mm. 4. With hooks pre-installed in wall. 1. 参见技术规格书总则，第二部分，1.2章节。 2. 带3个掩门。 3. 门缝隙应该小于3mm。 4. 连划勾预安装于墙体上。 | 990*350*610 | FABRICATED 厂制品 | CUSTOM 定制 | CHINA 中国 | N/A | N/A | N/A | N/A |  | 0
BA-103 | 2 | 不锈钢挂墙式洗手星 | 1. Wall mounted. worktop 750mm high. 2. With 200mm high back splash. 1. 挂墙安装，台面高度为750mm。 2. 背挡水高200mm。 | 500*400*250 | FABRICATED 厂制品 | CUSTOM 定制 | CHINA 中国 | N/A | N/A | N/A | N/A |  | 0
BA-103a | 2 | 混合式感应龙头 | 1. Single hole deck mount, polished chrome plated brass body. 2. Battery (DC) power. 3. Above deck temperature mixing handles. 4. Thermostatic mixing valve with brass body 5. Integral check valves with filter screens in hot and cold inlets. 1. 单孔台面安装，镜面黄铜材质。 2. 电池供电。 3. 台上型温度调节钮。 4. 黄铜材质热水混合阀。 5. 冷热水均配有内置止回阀连滤水网片。 | N/A | JC 君畅 | JC-8300+JC-2 | CHINA 中国 | T&S 天仕 | CHINA 中国 | KLARCO | ITALY 意大利 |  | 0
BA-104 | 1 | 刀具消毒柜 | 1. 15 minutes belled timer, holds up to 12 knives plus steel. 2. Stainless steel construction. LED lights status indication. 3. UV sterilized, filtered Plexiglas's door with lockable keyed handle. 4. Fit in Chinese cook knives. 5. NSF, ATCC 1229, ETL Sanitation Certified. 1. 15分钟定时器带提示铃，共可容纳12把刀。 2. 不锈钢箱体，LED状态显示灯。 3. 紫外线消毒，防紫外线门，把手连锁。 4. 适用于中厨房刀具。 | 580*150*650 | MANUFACTURER 选型 品牌: FUTURE PURCHASE 二期采购 NO QUOTATION REQUIRED 无需报价; UNIT PRICE 单价: 无需报价
BA-105 | 1 | 平台雪柜-低温-压缩机右 | 1. Refer to General Specification, Part-2 Material Session 2.3. 2. Temperature: -18~-22oC; Air-Cooled; Remote. 3. 1/1GN pan sized, with tray slide. 1. 参见技术规格书总则，第二部分，2.3章节。 2. 温度范围：-18~-22oC，风冷，内置压缩机。 3. 1/1GN盆尺寸，带插盘架。 | 1325*700*850+100 | HERCULES 海格力斯 | LCR1G2D-B | CHINA 中国 | U-STAR 优斯达 | CHINA 中国 | WILLIAMS 威廉姆斯 | CHINA 中国 |  | 0
BA-106 | 1 | 不锈钢双层挂墙层板 | 1. Refer to General Specification, Part-2 Material Session 1.5. 2. Provide invisible brackets pre-installed into the wall. 3. Brackets shall be made of 3mm thick galvanized steel and maximum interval is 600mm. 4. Seal off the bottom plate. 1. 参见技术规格书总则，第二部分，1.5章节。 2. 提供墙体预埋隐形固定件。 3. 固定件由3mm厚的镀锌板制成，每个之间最大间隙为600mm。 4. 提供层架底部封板。 | 2250*350 | FABRICATED 厂制品 | CUSTOM 定制 | CHINA 中国 | N/A | N/A | N/A | N/A |  | 0
BA-107 | 1 | 净水器 | 1. Pre-filtering gravel in water, reduce temporary hardness carbonate hardness, get rid of remain ordor and particals that larger than 5mu. 2. Volume 9000G, 34020L, flow: 6.3L/min. 3. With a cold water faucet. 1. 预过滤介质截留砂砾，减低碳酸盐硬度，精滤去除水中微小颗粒，去除水中污染物和难闻异味，去除5微米以上颗粒。 2. 处理量：9000加仑（34020升），流量：6.3升/分。 3. 带一个单冷水龙头。 | N/A | EVERPURE 爱惠浦 | MC2-SINGLE | CHINA 中国 | 立昇 | CHINA 中国 | PARAGON 百诺肯 | CHINA 中国 |  | 0
BA-108 | 1 | 不锈钢双星盆掩门柜 | 1. Refer to General Specification, Part-2 Material Session 1.1. 2. Provide 100mm high wall splash on edges against wall. 3. 1 compartment sink. 1. 参见技术规格书总则，第二部分，1.1章节。 2. 靠墙边的设备边要做100mm高的挡水。 3. 带1组500*500*250mm星盆。 | 1450*700*850/+100 | FABRICATED 厂制品 | CUSTOM 定制 | CHINA 中国 | N/A | N/A | N/A | N/A |  | 0
BA-108a | 2 | 冷热水混合龙头 | 1. 8" deck mixing faucet w/ polished chrome plated brass body. 2. 8" swing nozzle, 4"（102mm）Wrist-Action Handle 3. Certified to NSF/ANSI 61, ASME A112.18.1 / CSA B125.1, BAA/ARRA, NSF/ANSI 372 1. 8寸混合龙头连抛光镀铬黄铜件。 2. 8寸旋转水嘴，4寸手腕开关把手。 3. 具备以下认证：NSF/ANSI 61, ASME A112.18.1 / CSA B125.1, BAA/ARRA, NSF/ANSI 372 | N/A | JC 君畅 | JC-1003-10 | CHINA 中国 | EQUIP 意惠普 | CHINA 中国 | KLARCO | ITALY 意大利 |  | 0
BA-109 | 1 | 备用编号 | N/A | N/A | N/A | N/A | N/A | N/A | N/A | N/A | N/A
BA-110 | 1 | 双门高身雪柜-高温 | 1. Refer to General Specification, Part-2 Material Session 2.4. 2. Temperature: +1℃～+4℃; Air-Cooled; Self-contain. 3. 1/1GN pan sized, with tray slide. 1. 参见技术规格书总则，第二部分，2.4章节。 2. 温度范围：+1℃～+4℃，风冷，内置压缩机。 3. 1/1GN盆尺寸，带插盘架。 | 720*825*1980 | HERCULES 海格力斯 | HUR2HD | CHINA 中国 | U-STAR 优斯达 | CHINA 中国 | WILLIAMS 威廉姆斯 | CHINA 中国 |  | 0
BA-111 | 1 | 不锈钢工作台一下层 | 1. Refer to General Specification, Part-2 Material Session 1.1. 1. 参见技术规格书总则，第二部分，1.1章节。 | 740*700*850/+100 | FABRICATED 厂制品 | CUSTOM 定制 | CHINA 中国 | N/A | N/A | N/A | N/A |  | 0
BA-112 | 1 | 不锈钢挂墙吊柜 | 1. Refer to General Specification, Part-2 Material Session 1.2. 2. With 3 hinged doors. 3. Clearance between doors shall be less than 3mm. 4. With hooks pre-installed in wall. 1. 参见技术规格书总则，第二部分，1.2章节。 2. 带3个掩门。 3. 门缝隙应该小于3mm。 4. 连划勾预安装于墙体上。 | 990*350*610 | FABRICATED 厂制品 | CUSTOM 定制 | CHINA 中国 | N/A | N/A | N/A | N/A |  | 0
BA-113 | 1 | 平台雪柜-抽屉式-分体 | 1. Refer to General Specification, Part-2 Material Session 2.3. 2. Temperature: 1~+4oC; Air-Cooled; Remote. 3. 1/1GN pan sized, with tray slide. 1. 参见技术规格书总则，第二部分，2.3章节。 2. 温度范围：1~+4oC，风冷，分体压缩机。 3. 1/1GN盆尺寸，带插盘架。 | 1325*700*850+100 | HERCULES 海格力斯 | HCR1G2N-B | CHINA 中国 | U-STAR 优斯达 | CHINA 中国 | WILLIAMS 威廉姆斯 | CHINA 中国 |  | 0
BA-114 | 1 | 不锈钢传菜窗 | N/A | 1500*350*800 | FABRICATED 厂制品 | CUSTOM 定制 | CHINA 中国 | N/A | N/A | N/A | N/A |  | 0
BA-115 | 1 | 平台雪柜-高温-压缩机左 | 1. Refer to General Specification, Part-2 Material Session 2.3. 2. Temperature: 1~+4oC; Air-Cooled; Remote. 3. 1/1GN pan sized, with tray slide. 1. 参见技术规格书总则，第二部分，2.3章节。 2. 温度范围：1~+4oC，风冷，内置压缩机。 3. 1/1GN盆尺寸，带插盘架。 | 1325*700*850+100 | HERCULES 海格力斯 | HCR1G2D-B | CHINA 中国 | U-STAR 优斯达 | CHINA 中国 | WILLIAMS 威廉姆斯 | CHINA 中国 |  | 0
BA-116 | 1 | 不锈钢挂墙吊柜 | 1. Refer to General Specification, Part-2 Material Session 1.2. 2. With 3 hinged doors. 3. Clearance between doors shall be less than 3mm. 4. With hooks pre-installed in wall. 1. 参见技术规格书总则，第二部分，1.2章节。 2. 带3个掩门。 3. 门缝隙应该小于3mm。 4. 连划勾预安装于墙体上。 | 990*350*610 | FABRICATED 厂制品 | CUSTOM 定制 | CHINA 中国 | N/A | N/A | N/A | N/A |  | 0
BA-117 | 1 | 尼龙砧板 | N/A | 450*450*40 | FABRICATED 厂制品 | CUSTOM 定制 | CHINA 中国 | N/A | N/A | N/A | N/A |  | 0
BA-120 | 1 | 灭蝇灯 | 1. Working Mothed: Trap 2. With LED light. 3. Coverage: Max. 40M2 1. 工作方式：诱捕式。 2. 带LED灯管。 3. 最大覆盖面积：40平米 | 500*120*290 | DR.FLY 蝇博士 | DF-30BN | CHINA 中国 | HENDRY 亨得利 | CHINA 中国 | TONMAS 托马斯 | CHINA 中国 |  | 0
BA-121 | 1 | 不锈钢单星盆台 | 1. Refer to General Specification, Part-2 Material Session 1.1. 2. Provide 100mm high wall splash on edges against wall. 3. 1 compartment sink. 1. 参见技术规格书总则，第二部分，1.1章节。 2. 靠墙边的设备边要做100mm高的挡水。 3. 带1组500*500*250mm星盆。 | 850*700*850/+100 | FABRICATED 厂制品 | CUSTOM 定制 | CHINA 中国 | N/A | N/A | N/A | N/A |  | 0
BA-121a | 1 | 冷热水混合龙头 | 1. 8" deck mixing faucet w/ polished chrome plated brass body. 2. 8" swing nozzle, 4"（102mm）Wrist-Action Handle 3. Certified to NSF/ANSI 61, ASME A112.18.1 / CSA B125.1, BAA/ARRA, NSF/ANSI 372 1. 8寸混合龙头连抛光镀铬黄铜件。 2. 8寸旋转水嘴，4寸手腕开关把手。 3. 具备以下认证：NSF/ANSI 61, ASME A112.18.1 / CSA B125.1, BAA/ARRA, NSF/ANSI 372 | N/A | JC 君畅 | JC-1003-10 | CHINA 中国 | EQUIP 意惠普 | CHINA 中国 | KLARCO | ITALY 意大利 |  | 0
BA-122 | 1 | 大双门烤鸭风干柜-玻璃门 | 1. Refer to General Specification, Part-2 Material Session 2.4. 2. Temperature: +8~-+16oC; Air-Cooled; Self-contain. 3. Double layer hanging duck rack design, equipped with oil pan. 1. 参见技术规格书总则，第二部分，2.4章节。 2. 温度范围：+8~-+16oC，风冷，内置压缩机。 3. 双层挂鸭架设计，配接油盘。 | 1385*825*1980 | MANUFACTURER 选型 品牌: FUTURE PURCHASE 二期采购 NO QUOTATION REQUIRED 无需报价; UNIT PRICE 单价: 无需报价
BA-123 | 1 | 大双门烤鸭风干柜-玻璃门 | 1. Refer to General Specification, Part-2 Material Session 2.4. 2. Temperature: +8~-+16oC; Air-Cooled; Self-contain. 3. Double layer hanging duck rack design, equipped with oil pan. 1. 参见技术规格书总则，第二部分，2.4章节。 2. 温度范围：+8~-+16oC，风冷，内置压缩机。 3. 双层挂鸭架设计，配接油盘。 | 1385*825*1980 | HERCULES 海格力斯 | HUR2FGD | CHINA 中国 | U-STAR 优斯达 | CHINA 中国 | WILLIAMS 威廉姆斯 | CHINA 中国 |  | 0
BA-124 | 1 | 不锈钢地沟连盖板 | 1. Max. Length of each piece of grating no large than 500mm. 2. 1% slope down towards drain. Sanitizing curve, radius=20mm. 3. DN75mm Drain size. Drain with integrated P-trap. 4. Height adjustable leveling brackets. 1. 每段地沟盖板的最大长度为500mm。 2. 地沟底部呈1%的斜坡向地漏倾斜，地沟盆底一周都带20mm的圆弧。 3. DN75mm直径排水口，带内置存水弯。 4. 带高度可调节水平脚。 | 1550*300*250 | BY 总包 | N/A | N/A | N/A | N/A | N/A | N/A |  | 0
BA-125 | 1 | 不锈钢单星盆台 | 1. Refer to General Specification, Part-2 Material Session 1.1. 2. Provide 100mm high wall splash on edges against wall. 3. 1 compartment sink. 1. 参见技术规格书总则，第二部分，1.1章节。 2. 靠墙边的设备边要做100mm高的挡水。 3. 带1组500*500*250mm星盆。 | 2300*700*850/+100 | FABRICATED 厂制品 | CUSTOM 定制 | CHINA 中国 | N/A | N/A | N/A | N/A |  | 0
BA-126 | 1 | 净水器 | 1. Pre-filtering gravel in water, reduce temporary hardness carbonate hardness, get rid of remain ordor and particals that larger than 5mu. 2. Volume 9000G, 34020L, flow: 6.3L/min. 3. With a cold water faucet. 1. 预过滤介质截留砂砾，减低碳酸盐硬度，精滤去除水中微小颗粒，去除水中污染物和难闻异味，去除5微米以上颗粒。 2. 处理量：9000加仑（34020升），流量：6.3升/分。 3. 带一个单冷水龙头。 | N/A | EVERPURE 爱惠浦 | MC2-SINGLE | CHINA 中国 | 立昇 | CHINA 中国 | PARAGON 百诺肯 | CHINA 中国 |  | 0
BA-127 | 1 | 不锈钢双层挂墙层板 | 1. Refer to General Specification, Part-2 Material Session 1.5. 2. Provide invisible brackets pre-installed into the wall. 3. Brackets shall be made of 3mm thick galvanized steel and maximum interval is 600mm. 4. Seal off the bottom plate. 1. 参见技术规格书总则，第二部分，1.5章节。 2. 提供墙体预埋隐形固定件。 3. 固定件由3mm厚的镀锌板制成，每个之间最大间隙为600mm。 4. 提供层架底部封板。 | 2300*350 | FABRICATED 厂制品 | CUSTOM 定制 | CHINA 中国 | N/A | N/A | N/A | N/A |  | 0
BA-128 | 1 | 平台雪柜-高温-压缩机左 | 1. Refer to General Specification, Part-2 Material Session 2.3. 2. Temperature: 1~+4oC; Air-Cooled; Remote. 3. 1/1GN pan sized, with tray slide. 1. 参见技术规格书总则，第二部分，2.3章节。 2. 温度范围：1~+4oC，风冷，内置压缩机。 3. 1/1GN盆尺寸，带插盘架。 | 1325*700*850+100 | HERCULES 海格力斯 | HCR1G2D-B | CHINA 中国 | U-STAR 优斯达 | CHINA 中国 | WILLIAMS 威廉姆斯 | CHINA 中国 |  | 0
BA-129 | 1 | 不锈钢双层挂墙层板 | 1. Refer to General Specification, Part-2 Material Session 1.5. 2. Provide invisible brackets pre-installed into the wall. 3. Brackets shall be made of 3mm thick galvanized steel and maximum interval is 600mm. 4. Seal off the bottom plate. 1. 参见技术规格书总则，第二部分，1.5章节。 2. 提供墙体预埋隐形固定件。 3. 固定件由3mm厚的镀锌板制成，每个之间最大间隙为600mm。 4. 提供层架底部封板。 | 1370*350 | FABRICATED 厂制品 | CUSTOM 定制 | CHINA 中国 | N/A | N/A | N/A | N/A |  | 0
BA-130 | 3 | 烧腊挂架车 | N/A | 590*1200*1600 | FABRICATED 厂制品 | CUSTOM 定制 | CHINA 中国 | N/A | N/A | N/A | N/A |  | 0
BA-131 | 1 | 不锈钢地漏 | N/A | N/A | BY 总包 | N/A | N/A | N/A | N/A | N/A | N/A
BA-132 | 3 | 不锈钢地沟连盖板 | 1. Max. Length of each piece of grating no large than 500mm. 2. 1% slope down towards drain. Sanitizing curve, radius=20mm. 3. DN75mm Drain size. Drain with integrated P-trap. 4. Height adjustable leveling brackets. 1. 每段地沟盖板的最大长度为500mm。 2. 地沟底部呈1%的斜坡向地漏倾斜，地沟盆底一周都带20mm的圆弧。 3. DN75mm直径排水口，带内置存水弯。 4. 带高度可调节水平脚。 | 1050*300*250 | BY 总包 | N/A | N/A | N/A | N/A | N/A | N/A |  | 0
BA-133 | 1 | 不锈钢地沟连盖板 | 1. Max. Length of each piece of grating no large than 500mm. 2. 1% slope down towards drain. Sanitizing curve, radius=20mm. 3. DN75mm Drain size. Drain with integrated P-trap. 4. Height adjustable leveling brackets. 1. 每段地沟盖板的最大长度为500mm。 2. 地沟底部呈1%的斜坡向地漏倾斜，地沟盆底一周都带20mm的圆弧。 3. DN75mm直径排水口，带内置存水弯。 4. 带高度可调节水平脚。 | 1550*300*250 | BY 总包 | N/A | N/A | N/A | N/A | N/A | N/A |  | 0
BA-134 | 1 | 烤鸭炉 | 1. Double shell, with heat reflecting sheet. 2. Elec. Ignition, with Gas leakage protection. 3. With rotate hooks on top of equipment. 1. 双层外壳，带热反射板。 2. 电子点火，带燃气漏气保护。 3. 设备顶部带旋转挂架。 | 870*870*1500 | S.BAO 顺宝 | SDR-9DF | CHINA 中国 | ELITE-FLAME 玛克菲利 | CHINA 中国 | POWER-FLAME 宝发 | CHINA 中国 |  | 0
BA-135 | 1 | 烤猪炉 | 1. 3 Pcs strip burner independently controlled. 2. With heat reflecting sheet. 3. With a grease tray in the bottom and independent stand pilot. 1. 带三组独立控制的火棒。 2. 带热反射板。 3. 带积油盆，独立长明火装置 | 620*1200*600 | S.BAO 顺宝 | SPR-96F-N | CHINA 中国 | ELITE-FLAME 玛克菲利 | CHINA 中国 | POWER-FLAME 宝发 | CHINA 中国 |  | 0
BA-136 | 1 | 不锈钢封墙板 - L型 | 1. From finished floor to bottom of hood. 1. 自完成地面至烟罩底部。 | （1250+3950）*2000*20 | FABRICATED 厂制品 | CUSTOM 定制 | CHINA 中国 | N/A | N/A | N/A | N/A |  | 0
BA-136a | 1 | 不锈钢封墙板 - L型 | 1. From finished floor to bottom of hood. 1. 自完成地面至烟罩底部。 | （1600*1350）*2000*20 | FABRICATED 厂制品 | CUSTOM 定制 | CHINA 中国 | N/A | N/A | N/A | N/A |  | 0
BA-137 | 1 | 油网烟罩 | 1. Refer to General Specification, Part-2 Material Session 1.7. 参见技术规格书总则，第二部分，1.7章节 | 3900*1600*550 | AIRWORK 艾尔沃克 | CUSTOM 定制 | CHINA 中国 | UV-TECH 建研 | CHINA 中国 | HALTON 浩盾 | CHINA 中国 |  | 0
BA-137b | 1 | 灭火系统 | 1. Refer to General Specification, Part-2 Material Session 1.9. 参见技术规格书总则，第二部分，1.9章节 | 680*240*600 | CHUDUN 厨盾 | CMJS18-2-CD | CHINA 中国 | ANSUL 安素 | CHINA 中国 | KIDDE 凯德 | CHINA 中国 |  | 0
BA-138 | 1 | 油网烟罩 | 1. Refer to General Specification, Part-2 Material Session 1.7. 参见技术规格书总则，第二部分，1.7章节 | 1600*1350*550 | AIRWORK 艾尔沃克 | CUSTOM 定制 | CHINA 中国 | UV-TECH 建研 | CHINA 中国 | HALTON 浩盾 | CHINA 中国 |  | 0
BA-139 | 1 | 燃气-四头煲仔炉 | 1. 7" Mandarin burner 2. Flameout protection solenoid valve, eternal flame. 1. 7寸文华炉头。 2. 离子熄火保护电磁阀，设置长明火种。 | 800*760*810/+150 | S.BAO 顺宝 | SOF-4-B | CHINA 中国 | ELITE-FLAME 玛克菲利 | CHINA 中国 | POWER-FLAME 宝发 | CHINA 中国 |  | 0
BA-140 | 1 | 燃气-单头矮仔炉 | 1. Powerful TH burner with high quality cast iron grate. 2. Body constructed with high quality stainless steel for hygiene, food safety and resistance to corrosion and oxidation. 1. 高强力炉头配铸铁炉花。 2. 全不锈钢构造，符合食品安全标准，高度耐腐蚀。 | 600*760*500/+150 | S.BAO 顺宝 | SSP-114-H | CHINA 中国 | ELITE-FLAME 玛克菲利 | CHINA 中国 | POWER-FLAME 宝发 | CHINA 中国 |  | 0
BA-140a | 1 | 摇摆龙头 | 1. Wall mounted, double joint swing nozzle. 2. Polished chrome plated brass. 1. 挂墙安装，双旋转点水嘴。 2. 抛光镀铬黄铜件。 | N/A | JC 君畅 | LB-206 | CHINA 中国 | T&S 天仕 | CHINA 中国 | KLARCO | ITALY 意大利 |  | 0
BA-141 | 1 | 不锈钢单星盆台 | 1. Refer to General Specification, Part-2 Material Session 1.1. 2. Provide 100mm high wall splash on edges against wall. 3. 1 compartment sink. 1. 参见技术规格书总则，第二部分，1.1章节。 2. 靠墙边的设备边要做100mm高的挡水。 3. 带1组500*500*250mm星盆。 | 1800*700*850/+100 | FABRICATED 厂制品 | CUSTOM 定制 | CHINA 中国 | N/A | N/A | N/A | N/A |  | 0
BA-141a | 1 | 冷热水混合龙头 | 1. 8" deck mixing faucet w/ polished chrome plated brass body. 2. 8" swing nozzle, 4"（102mm）Wrist-Action Handle 3. Certified to NSF/ANSI 61, ASME A112.18.1 / CSA B125.1, BAA/ARRA, NSF/ANSI 372 1. 8寸混合龙头连抛光镀铬黄铜件。 2. 8寸旋转水嘴，4寸手腕开关把手。 3. 具备以下认证：NSF/ANSI 61, ASME A112.18.1 / CSA B125.1, BAA/ARRA, NSF/ANSI 372 | N/A | JC 君畅 | JC-1003-10 | CHINA 中国 | EQUIP 意惠普 | CHINA 中国 | KLARCO | ITALY 意大利 |  | 0
BA-142 | 1 | 不锈钢双层挂墙层板 | 1. Refer to General Specification, Part-2 Material Session 1.5. 2. Provide invisible brackets pre-installed into the wall. 3. Brackets shall be made of 3mm thick galvanized steel and maximum interval is 600mm. 4. Seal off the bottom plate. 1. 参见技术规格书总则，第二部分，1.5章节。 2. 提供墙体预埋隐形固定件。 3. 固定件由3mm厚的镀锌板制成，每个之间最大间隙为600mm。 4. 提供层架底部封板。 | 1800*350 | FABRICATED 厂制品 | CUSTOM 定制 | CHINA 中国 | N/A | N/A | N/A | N/A |  | 0
BA-143 | 1 | 平台雪柜-中温-压缩机右 | 1. Refer to General Specification, Part-2 Material Session 2.3. 2. Temperature: -2~+2oC; Air-Cooled; Remote. 3. 1/1GN pan sized, with tray slide. 1. 参见技术规格书总则，第二部分，2.3章节。 2. 温度范围：-2~+2oC，风冷，内置压缩机。 3. 1/1GN盆尺寸，带插盘架。 | 1775*700*850+100 | HERCULES 海格力斯 | MCR1G3D-B | CHINA 中国 | U-STAR 优斯达 | CHINA 中国 | WILLIAMS 威廉姆斯 | CHINA 中国 |  | 0
BA-144 | 1 | 不锈钢双层挂墙层板 | 1. Refer to General Specification, Part-2 Material Session 1.5. 2. Provide invisible brackets pre-installed into the wall. 3. Brackets shall be made of 3mm thick galvanized steel and maximum interval is 600mm. 4. Seal off the bottom plate. 1. 参见技术规格书总则，第二部分，1.5章节。 2. 提供墙体预埋隐形固定件。 3. 固定件由3mm厚的镀锌板制成，每个之间最大间隙为600mm。 4. 提供层架底部封板。 | 1250*350 | FABRICATED 厂制品 | CUSTOM 定制 | CHINA 中国 | N/A | N/A | N/A | N/A |  | 0
BA-145 | 1 | 不锈钢工作台掩门柜 | 1. Refer to General Specification, Part-2 Material Session 1.2. 2. Provide 100mm high wall splash on edges against wall. 3. With 2 hinged doors. 4. Clearance between doors shall be less than 3mm. 1. 参见技术规格书总则，第二部分，1.2章节。 2. 靠墙边的设备边要做100mm高的挡水。 3. 带两个掩门。 4. 门缝隙应该小于3mm。 | 1450*700*850/+100 | FABRICATED 厂制品 | CUSTOM 定制 | CHINA 中国 | N/A | N/A | N/A | N/A |  | 0
BA-146 | 1 | 不锈钢传菜窗 | N/A | 1500*350*800 | FABRICATED 厂制品 | CUSTOM 定制 | CHINA 中国 | N/A | N/A | N/A | N/A |  | 0
BA-147 | 1 | 灭蝇灯 | 1. Working Mothed: Trap 2. With LED light. 3. Coverage: Max. 40M2 1. 工作方式：诱捕式。 2. 带LED灯管。 3. 最大覆盖面积：40平米 | 500*120*290 | DR.FLY 蝇博士 | DF-30BN | CHINA 中国 | HENDRY 亨得利 | CHINA 中国 | TONMAS 托马斯 | CHINA 中国 |  | 0
BA-148 | 1 | 不锈钢工作台一下层 | 1. Refer to General Specification, Part-2 Material Session 1.1. 1. 参见技术规格书总则，第二部分，1.1章节。 | 1400*700*850/+100 | FABRICATED 厂制品 | CUSTOM 定制 | CHINA 中国 | N/A | N/A | N/A | N/A |  | 0
BA-150 | 2 | 不锈钢挂墙式洗手星 | 1. Wall mounted. worktop 750mm high. 2. With 200mm high back splash. 1. 挂墙安装，台面高度为750mm。 2. 背挡水高200mm。 | 500*400*250 | FABRICATED 厂制品 | CUSTOM 定制 | CHINA 中国 | N/A | N/A | N/A | N/A |  | 0
BA-150a | 2 | 冷热水混合龙头 | 1. 8" deck mixing faucet w/ polished chrome plated brass body. 2. 8" swing nozzle, 4"（102mm）Wrist-Action Handle 3. Certified to NSF/ANSI 61, ASME A112.18.1 / CSA B125.1, BAA/ARRA, NSF/ANSI 372 1. 8寸混合龙头连抛光镀铬黄铜件。 2. 8寸旋转水嘴，4寸手腕开关把手。 3. 具备以下认证：NSF/ANSI 61, ASME A112.18.1 / CSA B125.1, BAA/ARRA, NSF/ANSI 372 | N/A | JC 君畅 | JC-1003-10 | CHINA 中国 | EQUIP 意惠普 | CHINA 中国 | KLARCO | ITALY 意大利 |  | 0
BA-151 | 1 | 不锈钢地漏 | N/A | N/A | BY 总包 | N/A | N/A | N/A | N/A | N/A | N/A
BA-152 | 1 | 双门高身雪柜-低温 | 1. Refer to General Specification, Part-2 Material Session 2.4. 2. Temperature: +1℃～+4℃; Air-Cooled; Self-contain. 3. 1/1GN pan sized, with tray slide. 1. 参见技术规格书总则，第二部分，2.4章节。 2. 温度范围：+1℃～+4℃，风冷，内置压缩机。 3. 1/1GN盆尺寸，带插盘架。 | 720*825*1980 | HERCULES 海格力斯 | LUR2HD | CHINA 中国 | U-STAR 优斯达 | CHINA 中国 | WILLIAMS 威廉姆斯 | CHINA 中国 |  | 0
BA-153 | 1 | 刀具消毒柜 | 1. 15 minutes belled timer, holds up to 12 knives plus steel. 2. Stainless steel construction. LED lights status indication. 3. UV sterilized, filtered Plexiglas's door with lockable keyed handle. 4. Fit in Chinese cook knives. 5. NSF, ATCC 1229, ETL Sanitation Certified. 1. 15分钟定时器带提示铃，共可容纳12把刀。 2. 不锈钢箱体，LED状态显示灯。 3. 紫外线消毒，防紫外线门，把手连锁。 4. 适用于中厨房刀具。 | 580*150*650 | MANUFACTURER 选型 品牌: FUTURE PURCHASE 二期采购 NO QUOTATION REQUIRED 无需报价; UNIT PRICE 单价: 无需报价
BA-154 | 1 | 平台雪柜-抽屉式-分体 | 1. Refer to General Specification, Part-2 Material Session 2.3. 2. Temperature: 1~+4oC; Air-Cooled; Remote. 3. 1/1GN pan sized, with tray slide. 1. 参见技术规格书总则，第二部分，2.3章节。 2. 温度范围：1~+4oC，风冷，分体压缩机。 3. 1/1GN盆尺寸，带插盘架。 | 1325*700*850+100 | HERCULES 海格力斯 | HCR1G2N-B | CHINA 中国 | U-STAR 优斯达 | CHINA 中国 | WILLIAMS 威廉姆斯 | CHINA 中国 |  | 0
BA-155 | 1 | 不锈钢双层挂墙层板 | 1. Refer to General Specification, Part-2 Material Session 1.5. 2. Provide invisible brackets pre-installed into the wall. 3. Brackets shall be made of 3mm thick galvanized steel and maximum interval is 600mm. 4. Seal off the bottom plate. 1. 参见技术规格书总则，第二部分，1.5章节。 2. 提供墙体预埋隐形固定件。 3. 固定件由3mm厚的镀锌板制成，每个之间最大间隙为600mm。 4. 提供层架底部封板。 | 1500*350 | FABRICATED 厂制品 | CUSTOM 定制 | CHINA 中国 | N/A | N/A | N/A | N/A |  | 0
BA-156 | 2 | 不锈钢地沟连盖板 | 1. Max. Length of each piece of grating no large than 500mm. 2. 1% slope down towards drain. Sanitizing curve, radius=20mm. 3. DN75mm Drain size. Drain with integrated P-trap. 4. Height adjustable leveling brackets. 1. 每段地沟盖板的最大长度为500mm。 2. 地沟底部呈1%的斜坡向地漏倾斜，地沟盆底一周都带20mm的圆弧。 3. DN75mm直径排水口，带内置存水弯。 4. 带高度可调节水平脚。 | 300*300*250 | BY 总包 | N/A | N/A | N/A | N/A | N/A | N/A |  | 0
BA-157 | 1 | 不锈钢双星盆掩门柜 | 1. Refer to General Specification, Part-2 Material Session 1.1. 2. Provide 100mm high wall splash on edges against wall. 3. 1 compartment sink. 1. 参见技术规格书总则，第二部分，1.1章节。 2. 靠墙边的设备边要做100mm高的挡水。 3. 带1组500*500*250mm星盆。 | 1450*700*850/+100 | FABRICATED 厂制品 | CUSTOM 定制 | CHINA 中国 | N/A | N/A | N/A | N/A |  | 0
BA-157a | 2 | 冷热水混合龙头 | 1. 8" deck mixing faucet w/ polished chrome plated brass body. 2. 8" swing nozzle, 4"（102mm）Wrist-Action Handle 3. Certified to NSF/ANSI 61, ASME A112.18.1 / CSA B125.1, BAA/ARRA, NSF/ANSI 372 1. 8寸混合龙头连抛光镀铬黄铜件。 2. 8寸旋转水嘴，4寸手腕开关把手。 3. 具备以下认证：NSF/ANSI 61, ASME A112.18.1 / CSA B125.1, BAA/ARRA, NSF/ANSI 372 | N/A | JC 君畅 | JC-1003-10 | CHINA 中国 | EQUIP 意惠普 | CHINA 中国 | KLARCO | ITALY 意大利 |  | 0
BA-158 | 1 | 净水器 | 1. Pre-filtering gravel in water, reduce temporary hardness carbonate hardness, get rid of remain ordor and particals that larger than 5mu. 2. Volume 9000G, 34020L, flow: 6.3L/min. 3. With a cold water faucet. 1. 预过滤介质截留砂砾，减低碳酸盐硬度，精滤去除水中微小颗粒，去除水中污染物和难闻异味，去除5微米以上颗粒。 2. 处理量：9000加仑（34020升），流量：6.3升/分。 3. 带一个单冷水龙头。 | N/A | EVERPURE 爱惠浦 | MC2-SINGLE | CHINA 中国 | 立昇 | CHINA 中国 | PARAGON 百诺肯 | CHINA 中国 |  | 0
BA-159 | 1 | 制冰机-台下式 | 1. Productivity up to 56 kg in 24 hours 2. Air-cooled, S/S panel. 3. Low-water sensor protection. 4. Auto-wash system. 1. 产冰量56kg/24小时。 2. 风冷，不锈钢面板。 3. 低水位感应保护。 4. 一键清洗按钮和系统。 | 666*648*780 | CHUANGLI 创历 | CL-51BF3 | CHINA 中国 | MANITOWOC 万利多 | CHINA 中国 | HOSHIZAKI 星崎 | JAPAN 日本 |  | 0
BA-159a | 1 | 净水器 | 1. Pre-filtering gravel in water, reduce temporary hardness carbonate hardness, get rid of remain ordor and particals that larger than 5mu. 2. Volume 9000G, 34020L, flow: 6.3L/min. 3. With a cold water faucet. 1. 预过滤介质截留砂砾，减低碳酸盐硬度，精滤去除水中微小颗粒，去除水中污染物和难闻异味，去除5微米以上颗粒。 2. 处理量：9000加仑（34020升），流量：6.3升/分。 3. 带一个单冷水龙头。 | N/A | EVERPURE 爱惠浦 | MC2-SINGLE | CHINA 中国 | 立昇 | CHINA 中国 | PARAGON 百诺肯 | CHINA 中国 |  | 0
BA-160 | 1 | 不锈钢工作台无一下层 | 1. Refer to General Specification, Part-2 Material Session 1.1. 1. 参见技术规格书总则，第二部分，1.1章节。 | 1500*700*850/+100 | FABRICATED 厂制品 | CUSTOM 定制 | CHINA 中国 | N/A | N/A | N/A | N/A |  | 0
BA-161 | 1 | 不锈钢L型双层挂墙层板 | 1. Refer to General Specification, Part-2 Material Session 1.5. 2. Provide invisible brackets pre-installed into the wall. 3. Brackets shall be made of 3mm thick galvanized steel and maximum interval is 600mm. 4. Seal off the bottom plate. 1. 参见技术规格书总则，第二部分，1.5章节。 2. 提供墙体预埋隐形固定件。 3. 固定件由3mm厚的镀锌板制成，每个之间最大间隙为600mm。 4. 提供层架底部封板。 | （1500+350）*350 | FABRICATED 厂制品 | CUSTOM 定制 | CHINA 中国 | N/A | N/A | N/A | N/A |  | 0
BA-162 | 1 | 1/6GN插盘架 | N/A | N/A | FABRICATED 厂制品 | CUSTOM 定制 | CHINA 中国 | N/A | N/A | N/A | N/A |  | 0
BA-163 | 1 | 不锈钢挂墙吊柜 | 1. Refer to General Specification, Part-2 Material Session 1.2. 2. With 3 hinged doors. 3. Clearance between doors shall be less than 3mm. 4. With hooks pre-installed in wall. 1. 参见技术规格书总则，第二部分，1.2章节。 2. 带3个掩门。 3. 门缝隙应该小于3mm。 4. 连划勾预安装于墙体上。 | 1835*350 | FABRICATED 厂制品 | CUSTOM 定制 | CHINA 中国 | N/A | N/A | N/A | N/A |  | 0
BA-164 | 1 | 平台雪柜-中温-压缩机右 | 1. Refer to General Specification, Part-2 Material Session 2.3. 2. Temperature: -2~+2oC; Air-Cooled; Remote. 3. 1/1GN pan sized, with tray slide. 1. 参见技术规格书总则，第二部分，2.3章节。 2. 温度范围：-2~+2oC，风冷，内置压缩机。 3. 1/1GN盆尺寸，带插盘架。 | 1775*700*850+100 | HERCULES 海格力斯 | MCR1G3D-B | CHINA 中国 | U-STAR 优斯达 | CHINA 中国 | WILLIAMS 威廉姆斯 | CHINA 中国 |  | 0
BA-165 | 1 | 不锈钢工作台一下层 | 1. Refer to General Specification, Part-2 Material Session 1.1. 1. 参见技术规格书总则，第二部分，1.1章节。 | 645*700*850/+100 | FABRICATED 厂制品 | CUSTOM 定制 | CHINA 中国 | N/A | N/A | N/A | N/A |  | 0
BA-166 | 1 | 不锈钢双层挂墙层板 | 1. Refer to General Specification, Part-2 Material Session 1.5. 2. Provide invisible brackets pre-installed into the wall. 3. Brackets shall be made of 3mm thick galvanized steel and maximum interval is 600mm. 4. Seal off the bottom plate. 1. 参见技术规格书总则，第二部分，1.5章节。 2. 提供墙体预埋隐形固定件。 3. 固定件由3mm厚的镀锌板制成，每个之间最大间隙为600mm。 4. 提供层架底部封板。 | 645*350 | FABRICATED 厂制品 | CUSTOM 定制 | CHINA 中国 | N/A | N/A | N/A | N/A |  | 0
BA-167 | 1 | 不锈钢地漏 | N/A | N/A | BY 总包 | N/A | N/A | N/A | N/A | N/A | N/A
BA-168 | 1 | 不锈钢工作台掩门柜 | 1. Refer to General Specification, Part-2 Material Session 1.2. 2. Provide 100mm high wall splash on edges against wall. 3. With 2 hinged doors. 4. Clearance between doors shall be less than 3mm. 1. 参见技术规格书总则，第二部分，1.2章节。 2. 靠墙边的设备边要做100mm高的挡水。 3. 带两个掩门。 4. 门缝隙应该小于3mm。 | 990*700*850/+100 | FABRICATED 厂制品 | CUSTOM 定制 | CHINA 中国 | N/A | N/A | N/A | N/A |  | 0
BA-169 | 1 | 尼龙砧板 | N/A | 450*450*40 | FABRICATED 厂制品 | CUSTOM 定制 | CHINA 中国 | N/A | N/A | N/A | N/A |  | 0
BA-170 | 1 | 台上式电磁炉 | 1.Black microcrystalline glass; 2.10-level firepower control, 600~3500W 3.10-level temperature control, 60~270°C 1.黑色微晶玻璃; 2.10级火力控制600~3500W 3.10级温度控制60~270°C | 350*470*90 | INTECH 科能 | TIM-350T | CHINA 中国 | MARKPHILI 玛克菲利 | CHINA 中国 | COOKTEK | USA 美国 |  | 0
BA-171 | 1 | 不锈钢工作台无一下层 | 1. Refer to General Specification, Part-2 Material Session 1.1. 1. 参见技术规格书总则，第二部分，1.1章节。 | 800*700*850/+100 | FABRICATED 厂制品 | CUSTOM 定制 | CHINA 中国 | N/A | N/A | N/A | N/A |  | 0
BA-172 | 1 | 不锈钢传菜窗 | N/A | 1500*350*800 | FABRICATED 厂制品 | CUSTOM 定制 | CHINA 中国 | N/A | N/A | N/A | N/A |  | 0
BA-173 | 1 | 平台雪柜-高温-压缩机右 | 1. Refer to General Specification, Part-2 Material Session 2.3. 2. Temperature: 1~+4oC; Air-Cooled; Remote. 3. 1/1GN pan sized, with tray slide. 1. 参见技术规格书总则，第二部分，2.3章节。 2. 温度范围：1~+4oC，风冷，内置压缩机。 3. 1/1GN盆尺寸，带插盘架。 | 1325*700*850+100 | HERCULES 海格力斯 | HCR1G2D-B | CHINA 中国 | U-STAR 优斯达 | CHINA 中国 | WILLIAMS 威廉姆斯 | CHINA 中国 |  | 0
BA-174 | 1 | 备用编号 | N/A | N/A | N/A | N/A | N/A | N/A | N/A | N/A | N/A
BA-175 | 1 | 紫外线消毒灯 | 1. Show wave UV and wavelength between 200~280nm. 2. Lifespan of the light tube shall be above 8000hrs. 3. Lamp holder with rectifier. 4. With ceiling hung or wall mounted bracket. 1. 短波紫外线，波长200~280纳米之间。 2. 灯管寿命8000小时以上。 3. 带基座和整流器。 4. 带天花或墙面安装支架。 | L=1200 | PHILIPS 飞利浦 | TN8+40W1-1 | CHINA 中国 | FSL 佛山照明 | CHINA 中国 | LONGPRO 朗普 | CHINA 中国 |  | 0
BA-180 | 5 | 不锈钢地沟连盖板 | 1. Max. Length of each piece of grating no large than 500mm. 2. 1% slope down towards drain. Sanitizing curve, radius=20mm. 3. DN75mm Drain size. Drain with integrated P-trap. 4. Height adjustable leveling brackets. 1. 每段地沟盖板的最大长度为500mm。 2. 地沟底部呈1%的斜坡向地漏倾斜，地沟盆底一周都带20mm的圆弧。 3. DN75mm直径排水口，带内置存水弯。 4. 带高度可调节水平脚。 | 1550*300*250 | BY 总包 | N/A | N/A | N/A | N/A | N/A | N/A |  | 0
BA-181 | 1 | 燃气-六头煲仔炉 | 1. 7" Mandarin burner 2. Flameout protection solenoid valve, eternal flame. 1. 7寸文华炉头。 2. 离子熄火保护电磁阀，设置长明火种。 | 750*1200*810 | S.BAO 顺宝 | SOF-6-B | CHINA 中国 | ELITE-FLAME 玛克菲利 | CHINA 中国 | POWER-FLAME 宝发 | CHINA 中国 |  | 0
BA-182 | 2 | 燃气-双炒双尾 | 1. Powerful TH burner with high quality cast iron grate. 2. Body constructed with high quality stainless steel for hygiene, food safety and resistance to corrosion and oxidation. 1. 高强力炉头配铸铁炉花。 2. 全不锈钢构造，符合食品安全标准，高度耐腐蚀。 | 2200*1200*810/+410 | S.BAO 顺宝 | SCR-2002-BG | CHINA 中国 | ELITE-FLAME 玛克菲利 | CHINA 中国 | POWER-FLAME 宝发 | CHINA 中国 |  | 0
BA-183 | 1 | 燃气-双头矮仔炉 | 1. Powerful TH burner with high quality cast iron grate. 2. Body constructed with high quality stainless steel for hygiene, food safety and resistance to corrosion and oxidation. 1. 高强力炉头配铸铁炉花。 2. 全不锈钢构造，符合食品安全标准，高度耐腐蚀。 | 1200*760*500/+150 | S.BAO 顺宝 | SSP-214-H | CHINA 中国 | ELITE-FLAME 玛克菲利 | CHINA 中国 | POWER-FLAME 宝发 | CHINA 中国 |  | 0
BA-184 | 1 | 燃气-单头矮仔炉 | 1. Powerful TH burner with high quality cast iron grate. 2. Body constructed with high quality stainless steel for hygiene, food safety and resistance to corrosion and oxidation. 1. 高强力炉头配铸铁炉花。 2. 全不锈钢构造，符合食品安全标准，高度耐腐蚀。 | 600*760*500/+150 | S.BAO 顺宝 | SSP-114-H | CHINA 中国 | ELITE-FLAME 玛克菲利 | CHINA 中国 | POWER-FLAME 宝发 | CHINA 中国 |  | 0
BA-185 | 1 | 电热双缸炸炉下储物柜 | 1. S/S housing with bullet feet. 2. Deep drawn tanks with V shaped debris collector, min. capacity no less than 12L per tank. 3. Self-lockable oil release valve. 4. Overheating protection with manual reset. 5. EGO thermo-control, 60℃ ~ 190℃. 1. 全不锈钢机身结构，可调不锈钢脚，放置平稳。 2. 深冲压式炸缸，底部有V形冷凉区沉积渣物，单缸容积最小12升。 3. 放油阀设置自锁装置，防止误操作。 4. 带有235℃超温安全装置,可手动复位。 5. EGO温控器，温度调节60℃ ~ 190℃。 | 800*900*850 | INTECH 科能 | HDF-4C-E | CHINA 中国 | MARKPHILI 玛克菲利 | CHINA 中国 | COOKTEK | USA 美国 |  | 0
BA-186 | 1 | 不锈钢工作台一下层 | 1. Refer to General Specification, Part-2 Material Session 1.1. 1. 参见技术规格书总则，第二部分，1.1章节。 | 450*900*850 | FABRICATED 厂制品 | CUSTOM 定制 | CHINA 中国 | N/A | N/A | N/A | N/A |  | 0
BA-187 | 1 | 电热半坑扒炉下掩门柜 | 1.Made of AISI 304 stainless steel, 20/10 mm thickness top 2.Heating by two independent burner groups controlled by modulating thermostat valve 3.60℃ ~ 190℃. 1. 18-10 全不锈钢独立机身结构，2MM 厚工作台面。 2. 镀铬烹饪面板，两端独立控温区。 3. 温度自动控制调节，50~350°C。 | 800*900*850 | INTECH 科能 | HHG-4C-E | CHINA 中国 | MARKPHILI 玛克菲利 | CHINA 中国 | COOKTEK | USA 美国 |  | 0
BA-188 | 1 | 备用编号 | N/A | N/A | N/A | N/A | N/A | N/A | N/A | N/A | N/A
BA-189 | 1 | 电热四头平头炉下掩门柜 | 1.AISI 304 stainless steel, 20/10 mm thickness top 2.Pressed and sealed burner recess 3.Gas cooking top equipped with n. 4 open burners 4.Metal ergonomic knobs with ceramic fiber insulation 1.18-10全不锈钢独立机身结构，2MM厚工作台面 2.可拆卸搪瓷铸铁炉头及炉架 3.配备电子连续点火装置，配置4个炉头。 4.金属旋钮连陶瓷纤维绝缘体，由带熄火保护装置的燃气阀控制。 | 800*900*850 | INTECH 科能 | HBR-4C-E | CHINA 中国 | MARKPHILI 玛克菲利 | CHINA 中国 | COOKTEK | USA 美国 |  | 0
BA-190 | 1 | 万能蒸烤箱-10盘-带烟罩 | 1. Programmable modes: possibility to programme and save cooking methods in an auto- seq. (up to 15 cycles) giving each programmes its own name, picture and information on the recipe. 2. Switch-off at the end of the wash program. 3. Self-diagnosis before starting to use the equipment. 4. Led cooking chamber lighting. 5. Monitoring energy, gas, water, cleaning chemicals. 6. Door with double tempered glass. 7. Ipx5 protection against water splashes. 8. Cooking compartment safety thermostat. 9. Self-diagnosis and fault display. 10. Component cooling system with overheat display control. 11. Auto-cleaning and maintenance. 1. 可编程，程序带15个步骤，可命名每个程序，赋予图片信息。 2. 洗涤程序完成后自动关机。 3. 正式运转设备前可以自我诊断。 4. 箱体内带LED照明。 5. 监控电能，燃气，用水和药剂量。 6. 双层玻璃门。 7. IPX防水等级。 8. 箱体内安全加热装置。 9. 自我诊断和电子屏显示。 10. 设备元器件散热系统和过热显示控制。 11. 自动清洗和保养程序。 | 847*771*1042 | MANUFACTURER 选型 品牌: FUTURE PURCHASE 二期采购 NO QUOTATION REQUIRED 无需报价; UNIT PRICE 单价: 无需报价
BA-190a | 1 | 万能蒸烤箱插盘底架 | 1. Refer to General Specification, Part-2 Material Session 1.1. 1. 参见技术规格书总则，第二部分，1.1章节。 | 850*800*800 | MANUFACTURER 选型 品牌: FUTURE PURCHASE 二期采购 NO QUOTATION REQUIRED 无需报价; UNIT PRICE 单价: 无需报价
BA-191 | 1 | 燃气环保车仔蒸柜 | 燃气总功率：50.0kW 电功率：220~ 50Hz 6.0kW 入气口:DN25； 入水口:DN15； 排水口:DN40； 水胆采用1.5mm耐热不锈钢加工，4条S形火管结构，表面隔热处理； 6只自引射环保炉头； 两组独立的燃气燃烧控制系统，脉冲电子点火，离子熄火保护,φ3/4"电磁阀，设置长明火种，超温缺水保护﹐防止干烧； 柜体面板使用1.2mm304不锈钢, 内胆围身0.9mm,外表面隔热处理； 设置时间控制, 选择开关控制，选择时间控制，可根据需要设定工作时间（0-60分钟）,时间到自动关火； 设置超温蒸功能(电加热3kW)，加热产生过热不饱和蒸汽，柜内温度可以达130℃，提高加热速度，可供特殊用途使用; 可通过温度设置保温功能(85℃ )，一柜多用； 设置柜内照明功能； 特别结构的硅胶门胶边，加上扣紧门锁，柜门不漏蒸汽； 设置补水箱,φ1/2"全不锈钢浮球自动补水； 设置专门设计的排水盒子集中蒸层排水和水胆排水，并防止水胆水倒流入柜内和防止柜内蒸汽由下部外溢； | 1250*900*1900 | S.BAO 顺宝 | SSC-1R | CHINA 中国 | ELITE-FLAME 玛克菲利 | CHINA 中国 | POWER-FLAME 宝发 | CHINA 中国 |  | 0
BA-192 | 2 | 不锈钢地沟连盖板 | 1. Max. Length of each piece of grating no large than 500mm. 2. 1% slope down towards drain. Sanitizing curve, radius=20mm. 3. DN75mm Drain size. Drain with integrated P-trap. 4. Height adjustable leveling brackets. 1. 每段地沟盖板的最大长度为500mm。 2. 地沟底部呈1%的斜坡向地漏倾斜，地沟盆底一周都带20mm的圆弧。 3. DN75mm直径排水口，带内置存水弯。 4. 带高度可调节水平脚。 | 300*300*250 | BY 总包 | N/A | N/A | N/A | N/A | N/A | N/A |  | 0
BA-193 | 1 | 推车-万能蒸烤箱用 | N/A | 650*800*1750 | MANUFACTURER 选型 品牌: FUTURE PURCHASE 二期采购 NO QUOTATION REQUIRED 无需报价; UNIT PRICE 单价: 无需报价
BA-194 | 1 | 油网烟罩 | 1. Refer to General Specification, Part-2 Material Session 1.7. 参见技术规格书总则，第二部分，1.7章节 | 7000*1600*550 | AIRWORK 艾尔沃克 | CUSTOM 定制 | CHINA 中国 | UV-TECH 建研 | CHINA 中国 | HALTON 浩盾 | CHINA 中国 |  | 0
BA-194b | 1 | 灭火系统 | 1. Refer to General Specification, Part-2 Material Session 1.9. 参见技术规格书总则，第二部分，1.9章节 | 680*240*600 | CHUDUN 厨盾 | CMJS18-2-CD | CHINA 中国 | ANSUL 安素 | CHINA 中国 | KIDDE 凯德 | CHINA 中国 |  | 0
BA-194c | 1 | 油网烟罩 | 1. Refer to General Specification, Part-2 Material Session 1.7. 参见技术规格书总则，第二部分，1.7章节 | 3650*1600*550 | AIRWORK 艾尔沃克 | CUSTOM 定制 | CHINA 中国 | UV-TECH 建研 | CHINA 中国 | HALTON 浩盾 | CHINA 中国 |  | 0
BA-195 | 1 | 不锈钢封墙板 - U型 | 1. From finished floor to bottom of hood. 1. 自完成地面至烟罩底部。 | （1600+7000+600）*2000*20 | FABRICATED 厂制品 | CUSTOM 定制 | CHINA 中国 | N/A | N/A | N/A | N/A |  | 0
BA-196 | 2 | 不锈钢打荷台热柜 | 1. Refer to General Specification, Part-2 Material Session 1.2. 2. With 2 sliding doors, top wheels. 3. Wire must be with insulation duct, routing along side panels. 1. 参见技术规格书总则，第二部分，1.2章节。 2.带两扇移门，滑轮在顶部固定。 3. 柜内电线必须带塑料绝缘线槽，沿边角走线。 | 2200*900*810 | FABRICATED 厂制品 | CUSTOM 定制 | CHINA 中国 | N/A | N/A | N/A | N/A |  | 0
BA-197 | 1 | 不锈钢工作台一下层 | 1. Refer to General Specification, Part-2 Material Session 1.1. 1. 参见技术规格书总则，第二部分，1.1章节。 | 1200*700*850 | FABRICATED 厂制品 | CUSTOM 定制 | CHINA 中国 | N/A | N/A | N/A | N/A |  | 0
BA-198 | 1 | 不锈钢工作台无一下层 | 1. Refer to General Specification, Part-2 Material Session 1.1. 1. 参见技术规格书总则，第二部分，1.1章节。 | 2000*700*850 | FABRICATED 厂制品 | CUSTOM 定制 | CHINA 中国 | N/A | N/A | N/A | N/A |  | 0
BA-199 | 1 | 平台雪柜-中温-压缩机右 | 1. Refer to General Specification, Part-2 Material Session 2.3. 2. Temperature: -2~+2oC; Air-Cooled; Remote. 3. 1/1GN pan sized, with tray slide. 1. 参见技术规格书总则，第二部分，2.3章节。 2. 温度范围：-2~+2oC，风冷，内置压缩机。 3. 1/1GN盆尺寸，带插盘架。 | 1775*670*700 | HERCULES 海格力斯 | MCR1G3D | CHINA 中国 | U-STAR 优斯达 | CHINA 中国 | WILLIAMS 威廉姆斯 | CHINA 中国 |  | 0
BA-200 | 1 | 双层架-自天花落 | 1. Refer to General Specification, Part-2 Material Session 1.5. 1. 参见技术规格书总则，第二部分，1.5章节。 | 3100*450*750 | FABRICATED 厂制品 | CUSTOM 定制 | CHINA 中国 | N/A | N/A | N/A | N/A |  | 0
BA-201 | 1 | 西餐炉-面火炉-电力 | 1. s/s 304 housing & heating grill. 2. Adjustable upper heating hight. 3. With a S/S drip tray. 1. 304不锈钢机身和加热元件。 2. 上层加热高度可调节。 3. 带一个不锈钢积油盆。 | 800*460*470 | INTECH 科能 | SLM-650 | CHINA 中国 | MARKPHILI 玛克菲利 | CHINA 中国 | Mareno | Italy 意大利 |  | 0
BA-204 | 1 | 不锈钢挂墙式洗手星 | 1. Wall mounted. worktop 750mm high. 2. With 200mm high back splash. 1. 挂墙安装，台面高度为750mm。 2. 背挡水高200mm。 | 500*400*250 | FABRICATED 厂制品 | CUSTOM 定制 | CHINA 中国 | N/A | N/A | N/A | N/A |  | 0
BA-204a | 1 | 混合式感应龙头 | 1. Single hole deck mount, polished chrome plated brass body. 2. Battery (DC) power. 3. Above deck temperature mixing handles. 4. Thermostatic mixing valve with brass body 5. Integral check valves with filter screens in hot and cold inlets. 1. 单孔台面安装，镜面黄铜材质。 2. 电池供电。 3. 台上型温度调节钮。 4. 黄铜材质热水混合阀。 5. 冷热水均配有内置止回阀连滤水网片。 | N/A | JC 君畅 | JC-8300+JC-2 | CHINA 中国 | T&S 天仕 | CHINA 中国 | KLARCO | ITALY 意大利 |  | 0
BA-205 | 1 | 四门高身雪柜-低温 | 1. Refer to General Specification, Part-2 Material Session 2.4. 2. Temperature: -18~-22oC; Air-Cooled; Self-contain; Inverter Compr. 3. 1/1GN pan sized, with tray slide. 1. 参见技术规格书总则，第二部分，2.4章节。 2. 温度范围：-18~-22oC，风冷，内置变频压缩机。 3. 1/1GN盆尺寸，带插盘架。 | 1385*825*1980 | HERCULES 海格力斯 | LUR4HD | CHINA 中国 | U-STAR 优斯达 | CHINA 中国 | WILLIAMS 威廉姆斯 | CHINA 中国 |  | 0
BA-206 | 1 | 不锈钢工作台一下层 | 1. Refer to General Specification, Part-2 Material Session 1.1. 1. 参见技术规格书总则，第二部分，1.1章节。 | 1800*700*850/+100 | FABRICATED 厂制品 | CUSTOM 定制 | CHINA 中国 | N/A | N/A | N/A | N/A |  | 0
BA-207 | 1 | 灭蝇灯 | 1. Working Mothed: Trap 2. With LED light. 3. Coverage: Max. 40M2 1. 工作方式：诱捕式。 2. 带LED灯管。 3. 最大覆盖面积：40平米 | 500*120*290 | DR.FLY 蝇博士 | DF-30BN | CHINA 中国 | HENDRY 亨得利 | CHINA 中国 | TONMAS 托马斯 | CHINA 中国 |  | 0
BA-209 | 1 | 不锈钢双星盆台 | 1. Refer to General Specification, Part-2 Material Session 1.1. 2. Provide 100mm high wall splash on edges against wall. 3. 1 compartment sink. 1. 参见技术规格书总则，第二部分，1.1章节。 2. 靠墙边的设备边要做100mm高的挡水。 3. 带1组500*500*250mm星盆。 | 1500*700*850 | FABRICATED 厂制品 | CUSTOM 定制 | CHINA 中国 | N/A | N/A | N/A | N/A |  | 0
BA-209a | 2 | 冷热水混合龙头 | 1. 8" deck mixing faucet w/ polished chrome plated brass body. 2. 8" swing nozzle, 4"（102mm）Wrist-Action Handle 3. Certified to NSF/ANSI 61, ASME A112.18.1 / CSA B125.1, BAA/ARRA, NSF/ANSI 372 1. 8寸混合龙头连抛光镀铬黄铜件。 2. 8寸旋转水嘴，4寸手腕开关把手。 3. 具备以下认证：NSF/ANSI 61, ASME A112.18.1 / CSA B125.1, BAA/ARRA, NSF/ANSI 372 | N/A | JC 君畅 | JC-1003-10 | CHINA 中国 | EQUIP 意惠普 | CHINA 中国 | KLARCO | ITALY 意大利 |  | 0
BA-213 | 2 | 平台雪柜-中温-压缩机右 | 1. Refer to General Specification, Part-2 Material Session 2.3. 2. Temperature: -2~+2oC; Air-Cooled; Remote. 3. 1/1GN pan sized, with tray slide. 1. 参见技术规格书总则，第二部分，2.3章节。 2. 温度范围：-2~+2oC，风冷，内置压缩机。 3. 1/1GN盆尺寸，带插盘架。 | 1775*700*850+100 | HERCULES 海格力斯 | MCR1G3D-B | CHINA 中国 | U-STAR 优斯达 | CHINA 中国 | WILLIAMS 威廉姆斯 | CHINA 中国 |  | 0
FS3.0 F3 厨房
CA-01 | 1 | 尼龙砧板 | N/A | 450*450*40 | FABRICATED 厂制品 | CUSTOM 定制 | CHINA 中国 | N/A | N/A | N/A | N/A |  | 0
CA-02 | 1 | 台上式电磁炉 | 1.Black microcrystalline glass; 2.10-level firepower control, 600~3500W 3.10-level temperature control, 60~270°C 1.黑色微晶玻璃; 2.10级火力控制600~3500W 3.10级温度控制60~270°C | 350*470*90 | INTECH 科能 | TIM-350T | CHINA 中国 | MARKPHILI 玛克菲利 | CHINA 中国 | COOKTEK | USA 美国 |  | 0
CA-03 | 1 | 不锈钢挂墙烧腊架 | 1. Made of solid s/s pillar, polishing finish. 2. With a drip tray and hooks. 1. 实心不锈钢立柱制成，镜刚完成面。 2. 带一个滴油盘和挂钩。 | L=1350 | FABRICATED 厂制品 | CUSTOM 定制 | CHINA 中国 | N/A | N/A | N/A | N/A |  | 0
CA-04 | 1 | 制冰机-台下式 | 1. Productivity up to 56 kg in 24 hours 2. Air-cooled, S/S panel. 3. Low-water sensor protection. 4. Auto-wash system. 1. 产冰量56kg/24小时。 2. 风冷，不锈钢面板。 3. 低水位感应保护。 4. 一键清洗按钮和系统。 | 666*648*780 | CHUANGLI 创历 | CL-51BF3 | CHINA 中国 | MANITOWOC 万利多 | CHINA 中国 | HOSHIZAKI 星崎 | JAPAN 日本 |  | 0
CA-04a | 1 | 净水器 | 1. Pre-filtering gravel in water, reduce temporary hardness carbonate hardness, get rid of remain ordor and particals that larger than 5mu. 2. Volume 9000G, 34020L, flow: 6.3L/min. 3. With a cold water faucet. 1. 预过滤介质截留砂砾，减低碳酸盐硬度，精滤去除水中微小颗粒，去除水中污染物和难闻异味，去除5微米以上颗粒。 2. 处理量：9000加仑（34020升），流量：6.3升/分。 3. 带一个单冷水龙头。 | N/A | EVERPURE 爱惠浦 | MC2-SINGLE | CHINA 中国 | 立昇 | CHINA 中国 | PARAGON 百诺肯 | CHINA 中国 |  | 0
CA-05 | 1 | 不锈钢工作台一下层 | 1. Refer to General Specification, Part-2 Material Session 1.1. 1. 参见技术规格书总则，第二部分，1.1章节。 | 1325*700*850/+100 | FABRICATED 厂制品 | CUSTOM 定制 | CHINA 中国 | N/A | N/A | N/A | N/A |  | 0
CA-06 | 1 | 不锈钢L型双层挂墙层板 | 1. Refer to General Specification, Part-2 Material Session 1.5. 2. Provide invisible brackets pre-installed into the wall. 3. Brackets shall be made of 3mm thick galvanized steel and maximum interval is 600mm. 4. Seal off the bottom plate. 1. 参见技术规格书总则，第二部分，1.5章节。 2. 提供墙体预埋隐形固定件。 3. 固定件由3mm厚的镀锌板制成，每个之间最大间隙为600mm。 4. 提供层架底部封板。 | （700+975）*350 | FABRICATED 厂制品 | CUSTOM 定制 | CHINA 中国 | N/A | N/A | N/A | N/A |  | 0
CA-07 | 1 | 不锈钢工作台一下层 - L型 | 1. Refer to General Specification, Part-2 Material Session 1.1. 1. 参见技术规格书总则，第二部分，1.1章节。 | （625+1150）*700*850/+100 | FABRICATED 厂制品 | CUSTOM 定制 | CHINA 中国 | N/A | N/A | N/A | N/A |  | 0
CA-08 | 1 | 不锈钢L型双层挂墙层板 | 1. Refer to General Specification, Part-2 Material Session 1.5. 2. Provide invisible brackets pre-installed into the wall. 3. Brackets shall be made of 3mm thick galvanized steel and maximum interval is 600mm. 4. Seal off the bottom plate. 1. 参见技术规格书总则，第二部分，1.5章节。 2. 提供墙体预埋隐形固定件。 3. 固定件由3mm厚的镀锌板制成，每个之间最大间隙为600mm。 4. 提供层架底部封板。 | （975+1150）*350 | FABRICATED 厂制品 | CUSTOM 定制 | CHINA 中国 | N/A | N/A | N/A | N/A |  | 0
CA-09 | 1 | 平台雪柜-中温-压缩机右 | 1. Refer to General Specification, Part-2 Material Session 2.3. 2. Temperature: -2~+2oC; Air-Cooled; Remote. 3. 1/1GN pan sized, with tray slide. 1. 参见技术规格书总则，第二部分，2.3章节。 2. 温度范围：-2~+2oC，风冷，内置压缩机。 3. 1/1GN盆尺寸，带插盘架。 | 1775*700*850+100 | HERCULES 海格力斯 | MCR1G3D-B | CHINA 中国 | U-STAR 优斯达 | CHINA 中国 | WILLIAMS 威廉姆斯 | CHINA 中国 |  | 0
CA-10 | 1 | 不锈钢工作台掩门柜 - 非标 | 1. Refer to General Specification, Part-2 Material Session 1.2. 2. Provide 100mm high wall splash on edges against wall. 3. With 2 hinged doors. 4. Clearance between doors shall be less than 3mm. 1. 参见技术规格书总则，第二部分，1.2章节。 2. 靠墙边的设备边要做100mm高的挡水。 3. 带两个掩门。 4. 门缝隙应该小于3mm。 | 1450*700*850/+100 | FABRICATED 厂制品 | CUSTOM 定制 | CHINA 中国 | N/A | N/A | N/A | N/A |  | 0
CA-11 | 2 | 净水器 | 1. Pre-filtering gravel in water, reduce temporary hardness carbonate hardness, get rid of remain ordor and particals that larger than 5mu. 2. Volume 9000G, 34020L, flow: 6.3L/min. 3. With a cold water faucet. 1. 预过滤介质截留砂砾，减低碳酸盐硬度，精滤去除水中微小颗粒，去除水中污染物和难闻异味，去除5微米以上颗粒。 2. 处理量：9000加仑（34020升），流量：6.3升/分。 3. 带一个单冷水龙头。 | N/A | EVERPURE 爱惠浦 | MC2-SINGLE | CHINA 中国 | 立昇 | CHINA 中国 | PARAGON 百诺肯 | CHINA 中国 |  | 0
CA-12 | 2 | 不锈钢双层挂墙层板 | 1. Refer to General Specification, Part-2 Material Session 1.5. 2. Provide invisible brackets pre-installed into the wall. 3. Brackets shall be made of 3mm thick galvanized steel and maximum interval is 600mm. 4. Seal off the bottom plate. 1. 参见技术规格书总则，第二部分，1.5章节。 2. 提供墙体预埋隐形固定件。 3. 固定件由3mm厚的镀锌板制成，每个之间最大间隙为600mm。 4. 提供层架底部封板。 | 1450*350 | FABRICATED 厂制品 | CUSTOM 定制 | CHINA 中国 | N/A | N/A | N/A | N/A |  | 0
CA-13 | 1 | 不锈钢双星盆掩门柜 | 1. Refer to General Specification, Part-2 Material Session 1.1. 2. Provide 100mm high wall splash on edges against wall. 3. 1 compartment sink. 1. 参见技术规格书总则，第二部分，1.1章节。 2. 靠墙边的设备边要做100mm高的挡水。 3. 带1组500*500*250mm星盆。 | 1450*700*850/+100 | FABRICATED 厂制品 | CUSTOM 定制 | CHINA 中国 | N/A | N/A | N/A | N/A |  | 0
CA-13a | 2 | 混合式感应龙头 | 1. Single hole deck mount, polished chrome plated brass body. 2. Battery (DC) power. 3. Above deck temperature mixing handles. 4. Thermostatic mixing valve with brass body 5. Integral check valves with filter screens in hot and cold inlets. 1. 单孔台面安装，镜面黄铜材质。 2. 电池供电。 3. 台上型温度调节钮。 4. 黄铜材质热水混合阀。 5. 冷热水均配有内置止回阀连滤水网片。 | N/A | JC 君畅 | JC-8300+JC-2 | CHINA 中国 | T&S 天仕 | CHINA 中国 | KLARCO | ITALY 意大利 |  | 0
CA-14 | 1 | 刀具消毒柜 | 1. 15 minutes belled timer, holds up to 12 knives plus steel. 2. Stainless steel construction. LED lights status indication. 3. UV sterilized, filtered Plexiglas's door with lockable keyed handle. 4. Fit in Chinese cook knives. 5. NSF, ATCC 1229, ETL Sanitation Certified. 1. 15分钟定时器带提示铃，共可容纳12把刀。 2. 不锈钢箱体，LED状态显示灯。 3. 紫外线消毒，防紫外线门，把手连锁。 4. 适用于中厨房刀具。 | 580*150*650 | MANUFACTURER 选型 品牌: FUTURE PURCHASE 二期采购 NO QUOTATION REQUIRED 无需报价; UNIT PRICE 单价: 无需报价
CA-15 | 1 | 双门高身雪柜-高温 | 1. Refer to General Specification, Part-2 Material Session 2.4. 2. Temperature: -18~-22oC; Air-Cooled; Self-contain. 3. 1/1GN pan sized, with tray slide. 1. 参见技术规格书总则，第二部分，2.4章节。 2. 温度范围：-18~-22oC，风冷，内置压缩机。 3. 1/1GN盆尺寸，带插盘架。 | 720*825*1980 | HERCULES 海格力斯 | HUR2HD | CHINA 中国 | U-STAR 优斯达 | CHINA 中国 | WILLIAMS 威廉姆斯 | CHINA 中国 |  | 0
CA-16 | 2 | 不锈钢挂墙式洗手星 | 1. Wall mounted. worktop 750mm high. 2. With 200mm high back splash. 1. 挂墙安装，台面高度为750mm。 2. 背挡水高200mm。 | 500*400*250 | FABRICATED 厂制品 | CUSTOM 定制 | CHINA 中国 | N/A | N/A | N/A | N/A |  | 0
CA-16a | 2 | 混合式感应龙头 | 1. Single hole deck mount, polished chrome plated brass body. 2. Battery (DC) power. 3. Above deck temperature mixing handles. 4. Thermostatic mixing valve with brass body 5. Integral check valves with filter screens in hot and cold inlets. 1. 单孔台面安装，镜面黄铜材质。 2. 电池供电。 3. 台上型温度调节钮。 4. 黄铜材质热水混合阀。 5. 冷热水均配有内置止回阀连滤水网片。 | N/A | JC 君畅 | JC-8300+JC-2 | CHINA 中国 | T&S 天仕 | CHINA 中国 | KLARCO | ITALY 意大利 |  | 0
CA-19 | 1 | 紫外线消毒灯 | 1. Show wave UV and wavelength between 200~280nm. 2. Lifespan of the light tube shall be above 8000hrs. 3. Lamp holder with rectifier. 4. With ceiling hung or wall mounted bracket. 1. 短波紫外线，波长200~280纳米之间。 2. 灯管寿命8000小时以上。 3. 带基座和整流器。 4. 带天花或墙面安装支架。 | L=1200 | PHILIPS 飞利浦 | TN8+40W1-1 | CHINA 中国 | FSL 佛山照明 | CHINA 中国 | LONGPRO 朗普 | CHINA 中国 |  | 0
CA-20 | 1 | 不锈钢传菜窗 | N/A | 1500*350*800 | FABRICATED 厂制品 | CUSTOM 定制 | CHINA 中国 | N/A | N/A | N/A | N/A |  | 0
CA-21 | 2 | 不锈钢地漏 | N/A | N/A | BY 总包 | N/A | N/A | N/A | N/A | N/A | N/A
CA-25 | 2 | 不锈钢地沟连盖板 | 1. Max. Length of each piece of grating no large than 500mm. 2. 1% slope down towards drain. Sanitizing curve, radius=20mm. 3. DN75mm Drain size. Drain with integrated P-trap. 4. Height adjustable leveling brackets. 1. 每段地沟盖板的最大长度为500mm。 2. 地沟底部呈1%的斜坡向地漏倾斜，地沟盆底一周都带20mm的圆弧。 3. DN75mm直径排水口，带内置存水弯。 4. 带高度可调节水平脚。 | 1550*300*250 | BY 总包 | N/A | N/A | N/A | N/A | N/A | N/A |  | 0
CA-26 | 2 | 不锈钢双层挂墙层板 | 1. Refer to General Specification, Part-2 Material Session 1.5. 2. Provide invisible brackets pre-installed into the wall. 3. Brackets shall be made of 3mm thick galvanized steel and maximum interval is 600mm. 4. Seal off the bottom plate. 1. 参见技术规格书总则，第二部分，1.5章节。 2. 提供墙体预埋隐形固定件。 3. 固定件由3mm厚的镀锌板制成，每个之间最大间隙为600mm。 4. 提供层架底部封板。 | 1500*350 | FABRICATED 厂制品 | CUSTOM 定制 | CHINA 中国 | N/A | N/A | N/A | N/A |  | 0
CA-27 | 1 | 不锈钢工作台一下层 | 1. Refer to General Specification, Part-2 Material Session 1.1. 1. 参见技术规格书总则，第二部分，1.1章节。 | 1450*700*850/+100 | FABRICATED 厂制品 | CUSTOM 定制 | CHINA 中国 | N/A | N/A | N/A | N/A |  | 0
CA-28 | 1 | 制冰机连储冰槽 | 1. Productivity up to 485 kg in 24 hours 2. Air-cooled, S/S panel. 3. Low-water sensor protection. 4. Optical ice level sensor for machine shut down. 5. Auto-wash system. 1. 产冰量485kg/24小时。 2. 风冷，不锈钢面板。 3. 低水位感应保护。 4. 光感制冰量控制启停。 5. 一键清洗按钮和系统。 | 760*860*1920 | CHUANGLI 创历 | CL-1000P | CHINA 中国 | MANITOWOC 万利多 | CHINA 中国 | HOSHIZAKI 星崎 | JAPAN 日本 |  | 0
CA-29 | 1 | 净水器 | 1. Pre-filtering gravel in water, reduce temporary hardness carbonate hardness, get rid of remain ordor and particals that larger than 5mu，Inhibition of bacterial growth. 2. Volume 18000G, 68040L, flow: 6=12.6L/min. 1. 去除水中杂质，抑制细菌滋生；过滤精度达0.5微米，附有石灰质抑制剂，有效抑制水垢产生。 2. 处理量：18000加仑(68040升)，流量：12.6升/分 | N/A | EVERPURE 爱惠浦 | I20002 TWIN | CHINA 中国 | 立昇 | CHINA 中国 | PARAGON 百诺肯 | CHINA 中国 |  | 0
CA-30 | 2 | 不锈钢工作台一下层 | 1. Refer to General Specification, Part-2 Material Session 1.1. 1. 参见技术规格书总则，第二部分，1.1章节。 | 1500*700*850/+100 | FABRICATED 厂制品 | CUSTOM 定制 | CHINA 中国 | N/A | N/A | N/A | N/A |  | 0
CA-31 | 2 | 长条形保温灯 | 电压:220 / 240V 单相电 拨动开关 : (最大电流 15 安培) 安装位置:厨师左侧 (特定情况除外) 电线 : 152 mm (6") 导线–服务生的右侧 尺寸:457 mm -1829 mm 宽 x 229 mm 深 x 64 mm 高 | 1220*230*66 | H&N 恒诺 | HNIHL-48 | CHINA 中国 | HATCO 赫高 | USA 美国 | Vollrath | USA 美国 |  | 0
CA-32 | 1 | 不锈钢地沟连盖板 | 1. Max. Length of each piece of grating no large than 500mm. 2. 1% slope down towards drain. Sanitizing curve, radius=20mm. 3. DN75mm Drain size. Drain with integrated P-trap. 4. Height adjustable leveling brackets. 1. 每段地沟盖板的最大长度为500mm。 2. 地沟底部呈1%的斜坡向地漏倾斜，地沟盆底一周都带20mm的圆弧。 3. DN75mm直径排水口，带内置存水弯。 4. 带高度可调节水平脚。 | 300*300*250 | BY 总包 | N/A | N/A | N/A | N/A | N/A | N/A |  | 0
CA-33 | 1 | 60L开水器 | 1. Instant heating, 27L/Hr output. 2. Double layer S/S shell, prevent from burning hazard. 1. 即热式，60公升/小时。 2. 双层不锈钢外壳，防烫伤。 | 460*340*750 | HECMAC 海克 | FEHHB755 | CHINA 中国 | HATCO 赫高 | CHINA 中国 | ZIP 智普 | Australia 澳大利亚 |  | 0
CA-33a | 1 | 净水器 | 1. Pre-filtering gravel in water, reduce temporary hardness carbonate hardness, get rid of remain ordor and particals that larger than 5mu. 2. Volume 9000G, 34020L, flow: 6.3L/min. 3. With a cold water faucet. 1. 预过滤介质截留砂砾，减低碳酸盐硬度，精滤去除水中微小颗粒，去除水中污染物和难闻异味，去除5微米以上颗粒。 2. 处理量：9000加仑（34020升），流量：6.3升/分。 3. 带一个单冷水龙头。 | N/A | EVERPURE 爱惠浦 | MC2-SINGLE | CHINA 中国 | 立昇 | CHINA 中国 | PARAGON 百诺肯 | CHINA 中国 |  | 0
CA-34 | 1 | 不锈钢单星盆台 | 1. Refer to General Specification, Part-2 Material Session 1.1. 2. Provide 100mm high wall splash on edges against wall. 3. 1 compartment sink. 1. 参见技术规格书总则，第二部分，1.1章节。 2. 靠墙边的设备边要做100mm高的挡水。 3. 带1组500*500*250mm星盆。 | 900*700*850/+100 | FABRICATED 厂制品 | CUSTOM 定制 | CHINA 中国 | N/A | N/A | N/A | N/A |  | 0
CA-35 | 1 | 灭蝇灯 | 1. Working Mothed: Trap 2. With LED light. 3. Coverage: Max. 40M2 1. 工作方式：诱捕式。 2. 带LED灯管。 3. 最大覆盖面积：40平米 | 500*120*290 | DR.FLY 蝇博士 | DF-30BN | CHINA 中国 | HENDRY 亨得利 | CHINA 中国 | TONMAS 托马斯 | CHINA 中国 |  | 0
CA-36 | 2 | 风幕机 | 1. Velocity10~12m/s, Volume 2800/3400m³/h, Noise＜52db. 2. Withstand ambient temperature -10°C~+40°C. 3. Sterilization function. 4. Manual and Automatic control, Interactive with door. 5. CE certified, comply with GB4706.1-2005 code. 1. 风速10~12米/秒，风量：2800/3400m³/h，噪音：＜52db.。 2. 使用环境：-10°C~+40°C。 3. 具有杀菌消毒功能。 4. 手动操作 + 自动操作（开关门自动联动控制）。 5. 通过CE检测，满足GB4706.1-2005家用电器安全检测。 | 1200*190*220 | MANUFACTURER 选型 品牌: FUTURE PURCHASE 二期采购 NO QUOTATION REQUIRED 无需报价; UNIT PRICE 单价: 无需报价
CA-37 | 1 | 油网烟罩 | 1. Refer to General Specification, Part-2 Material Session 1.7. 参见技术规格书总则，第二部分，1.7章节 | 7750*1600*550 | AIRWORK 艾尔沃克 | CUSTOM 定制 | CHINA 中国 | UV-TECH 建研 | CHINA 中国 | HALTON 浩盾 | CHINA 中国 |  | 0
CA-37b | 1 | 灭火系统 | 1. Refer to General Specification, Part-2 Material Session 1.9. 参见技术规格书总则，第二部分，1.9章节 | 680*240*600 | CHUDUN 厨盾 | CMJS18-2-CD | CHINA 中国 | ANSUL 安素 | CHINA 中国 | KIDDE 凯德 | CHINA 中国 |  | 0
CA-38 | 2 | 燃气-三门蒸柜 | 燃气总功率：42.0kW; 电源： 220V~ 50Hz,0.025kW; 入气口:(DN20); 入水口:(DN15); 排水口:DN40); 脉冲电子点火; 熄火保护: 离子检测熄火保护; 压力平衡式自动补水; 设置缺水保护，防止干烧损坏水胆; 全SUS304不锈钢机身结构、底架均采用SUS304不锈钢拉钉连接方式; 采用预混喷射式火管、不需鼓风机，噪音低于60分贝; 水胆采用1.5mm耐热不锈钢加工，3条S形火管结构，表面隔热处理，排污口使 配层网4个 硬水地区使用该设备必须装配软化水设置. | 910*850*1800 | S.BAO 顺宝 | SSC-3H | CHINA 中国 | ELITE-FLAME 玛克菲利 | CHINA 中国 | POWER-FLAME 宝发 | CHINA 中国 |  | 0
CA-39 | 1 | 不锈钢地沟连盖板 | 1. Max. Length of each piece of grating no large than 500mm. 2. 1% slope down towards drain. Sanitizing curve, radius=20mm. 3. DN75mm Drain size. Drain with integrated P-trap. 4. Height adjustable leveling brackets. 1. 每段地沟盖板的最大长度为500mm。 2. 地沟底部呈1%的斜坡向地漏倾斜，地沟盆底一周都带20mm的圆弧。 3. DN75mm直径排水口，带内置存水弯。 4. 带高度可调节水平脚。 | 300*300*250 | BY 总包 | N/A | N/A | N/A | N/A | N/A | N/A |  | 0
CA-40 | 1 | 燃气-九头煲仔炉 | 1. 7" Mandarin burner 2. Flameout protection solenoid valve, eternal flame. 1. 7寸文华炉头。 2. 离子熄火保护电磁阀，设置长明火种。 | 1100*1250*810/+150 | S.BAO 顺宝 | CUSTOM 定制 | CHINA 中国 | ELITE-FLAME 玛克菲利 | CHINA 中国 | POWER-FLAME 宝发 | CHINA 中国 |  | 0
CA-42 | 2 | 燃气-双炒双尾 | 1. Powerful TH burner with high quality cast iron grate. 2. Body constructed with high quality stainless steel for hygiene, food safety and resistance to corrosion and oxidation. 1. 高强力炉头配铸铁炉花。 2. 全不锈钢构造，符合食品安全标准，高度耐腐蚀。 | 2200*1250*810/+410 | S.BAO 顺宝 | SCR-2002-BM3 | CHINA 中国 | ELITE-FLAME 玛克菲利 | CHINA 中国 | POWER-FLAME 宝发 | CHINA 中国 |  | 0
CA-43 | 4 | 不锈钢地沟连盖板 | 1. Max. Length of each piece of grating no large than 500mm. 2. 1% slope down towards drain. Sanitizing curve, radius=20mm. 3. DN75mm Drain size. Drain with integrated P-trap. 4. Height adjustable leveling brackets. 1. 每段地沟盖板的最大长度为500mm。 2. 地沟底部呈1%的斜坡向地漏倾斜，地沟盆底一周都带20mm的圆弧。 3. DN75mm直径排水口，带内置存水弯。 4. 带高度可调节水平脚。 | 1550*300*250 | BY 总包 | N/A | N/A | N/A | N/A | N/A | N/A |  | 0
CA-44 | 1 | 燃气-双头矮仔炉 | 1. Powerful TH burner with high quality cast iron grate. 2. Body constructed with high quality stainless steel for hygiene, food safety and resistance to corrosion and oxidation. 1. 高强力炉头配铸铁炉花。 2. 全不锈钢构造，符合食品安全标准，高度耐腐蚀。 | 600*1250*500/+150 | S.BAO 顺宝 | SSP-214-V | CHINA 中国 | ELITE-FLAME 玛克菲利 | CHINA 中国 | POWER-FLAME 宝发 | CHINA 中国 |  | 0
CA-44 | 1 | 摇摆龙头 | 1. Wall mounted, double joint swing nozzle. 2. Polished chrome plated brass. 1. 挂墙安装，双旋转点水嘴。 2. 抛光镀铬黄铜件。 | N/A | JC 君畅 | LB-206 | CHINA 中国 | T&S 天仕 | CHINA 中国 | KLARCO | ITALY 意大利 |  | 0
CA-45 | 1 | 不锈钢封墙板 - U型 | 1. From finished floor to bottom of hood. 1. 自完成地面至烟罩底部。 | （1600+7750+600）*2000 | FABRICATED 厂制品 | CUSTOM 定制 | CHINA 中国 | N/A | N/A | N/A | N/A |  | 0
CA-46 | 3 | 双层架-自天花落 | 1. Refer to General Specification, Part-2 Material Session 1.5. 1. 参见技术规格书总则，第二部分，1.5章节。 | 1800*450*760 | FABRICATED 厂制品 | CUSTOM 定制 | CHINA 中国 | N/A | N/A | N/A | N/A |  | 0
CA-48 | 3 | 不锈钢打荷台热柜 | 1. Refer to General Specification, Part-2 Material Session 1.2. 2. With 2 sliding doors, top wheels. 3. Wire must be with insulation duct, routing along side panels. 1. 参见技术规格书总则，第二部分，1.2章节。 2.带两扇移门，滑轮在顶部固定。 3. 柜内电线必须带塑料绝缘线槽，沿边角走线。 | 2200*900*810 | FABRICATED 厂制品 | CUSTOM 定制 | CHINA 中国 | N/A | N/A | N/A | N/A |  | 0
CA-49 | 1 | 不锈钢工作台柜 | 1. Refer to General Specification, Part-2 Material Session 1.2. 2. Provide 100mm high wall splash on edges against wall. 3. With 2 hinged doors. 4. Clearance between doors shall be less than 5mm. 1. 参见技术规格书总则，第二部分，1.2章节。 2. 靠墙边的设备边要做100mm高的挡水。 3. 带两个掩门。 4. 门缝隙应该小于5mm。 | 8475*1050*850 | FABRICATED 厂制品 | CUSTOM 定制 | CHINA 中国 | N/A | N/A | N/A | N/A |  | 0
CA-50 | 2 | 嵌入式单星盆 | 1. Refer to General Specification, Part-2 Material Session 1.1. 2. 1 compartment sink. 1. 参见技术规格书总则，第二部分，1.1章节。 2. 带1组450*450*250mm星盆。 | 450*450*250 | FABRICATED 厂制品 | CUSTOM 定制 | CHINA 中国 | N/A | N/A | N/A | N/A |  | 0
CA-50a | 2 | 冷热水混合龙头 | 1. 8" deck mixing faucet w/ polished chrome plated brass body. 2. 8" swing nozzle, 4"（102mm）Wrist-Action Handle 3. Certified to NSF/ANSI 61, ASME A112.18.1 / CSA B125.1, BAA/ARRA, NSF/ANSI 372 1. 8寸混合龙头连抛光镀铬黄铜件。 2. 8寸旋转水嘴，4寸手腕开关把手。 3. 具备以下认证：NSF/ANSI 61, ASME A112.18.1 / CSA B125.1, BAA/ARRA, NSF/ANSI 372 | N/A | JC 君畅 | JC-1003-10 | CHINA 中国 | EQUIP 意惠普 | CHINA 中国 | KLARCO | ITALY 意大利 |  | 0
CA-51 | 2 | 平台雪柜-高温-压缩机右 | 1. Refer to General Specification, Part-2 Material Session 2.3. 2. Temperature: 1~+4oC; Air-Cooled; Remote. 3. 1/1GN pan sized, with tray slide. 1. 参见技术规格书总则，第二部分，2.3章节。 2. 温度范围：1~+4oC，风冷，内置压缩机。 3. 1/1GN盆尺寸，带插盘架。 | 1325*670*850 | HERCULES 海格力斯 | HCR1G2D | CHINA 中国 | U-STAR 优斯达 | CHINA 中国 | WILLIAMS 威廉姆斯 | CHINA 中国 |  | 0
CA-52 | 2 | 平台雪柜-低温-压缩机右 | 1. Refer to General Specification, Part-2 Material Session 2.3. 2. Temperature: -18~-22oC; Air-Cooled; Remote. 3. 1/1GN pan sized, with tray slide. 1. 参见技术规格书总则，第二部分，2.3章节。 2. 温度范围：-18~-22oC，风冷，内置压缩机。 3. 1/1GN盆尺寸，带插盘架。 | 1325*670*850 | HERCULES 海格力斯 | LCR1G2D | CHINA 中国 | U-STAR 优斯达 | CHINA 中国 | WILLIAMS 威廉姆斯 | CHINA 中国 |  | 0
CA-53 | 2 | 四门高身雪柜-高温 | 1. Refer to General Specification, Part-2 Material Session 2.4. 2. Temperature: +2~+6oC; Air-Cooled; Self-contain; Inverter Compr. 3. 1/1GN pan sized, with tray slide. 1. 参见技术规格书总则，第二部分，2.4章节。 2. 温度范围：+2~+6oC，风冷，内置变频压缩机。 3. 1/1GN盆尺寸，带插盘架。 | 1385*825*1980 | HERCULES 海格力斯 | HUR4HD | CHINA 中国 | U-STAR 优斯达 | CHINA 中国 | WILLIAMS 威廉姆斯 | CHINA 中国 |  | 0
CA-54 | 1 | 四门高身雪柜-低温 | 1. Refer to General Specification, Part-2 Material Session 2.4. 2. Temperature: -18~-22oC; Air-Cooled; Self-contain; Inverter Compr. 3. 1/1GN pan sized, with tray slide. 1. 参见技术规格书总则，第二部分，2.4章节。 2. 温度范围：-18~-22oC，风冷，内置变频压缩机。 3. 1/1GN盆尺寸，带插盘架。 | 1385*825*1980 | HERCULES 海格力斯 | LUR4HD | CHINA 中国 | U-STAR 优斯达 | CHINA 中国 | WILLIAMS 威廉姆斯 | CHINA 中国 |  | 0
CA-55 | 1 | 整体不锈钢一体台面 | 1. Refer to General Specification, Part-2 Material Session 1.1. 1. 参见技术规格书总则，第二部分，1.1章节。 | 5600*1400*40 | FABRICATED 厂制品 | CUSTOM 定制 | CHINA 中国 | N/A | N/A | N/A | N/A |  | 0
CA-57 | 1 | 灭蝇灯 | 1. Working Mothed: Trap 2. With LED light. 3. Coverage: Max. 40M2 1. 工作方式：诱捕式。 2. 带LED灯管。 3. 最大覆盖面积：40平米 | 500*120*290 | DR.FLY 蝇博士 | DF-30BN | CHINA 中国 | HENDRY 亨得利 | CHINA 中国 | TONMAS 托马斯 | CHINA 中国 |  | 0
CA-58 | 1 | 不锈钢地沟连盖板 | 1. Max. Length of each piece of grating no large than 500mm. 2. 1% slope down towards drain. Sanitizing curve, radius=20mm. 3. DN75mm Drain size. Drain with integrated P-trap. 4. Height adjustable leveling brackets. 1. 每段地沟盖板的最大长度为500mm。 2. 地沟底部呈1%的斜坡向地漏倾斜，地沟盆底一周都带20mm的圆弧。 3. DN75mm直径排水口，带内置存水弯。 4. 带高度可调节水平脚。 | 1050*300*250 | BY 总包 | N/A | N/A | N/A | N/A | N/A | N/A |  | 0
CA-59 | 2 | 储物层架-四层 | 1. Stationary Unit: 363 kg per shelf, 960 kg per unit. 2. Posts and traverses are made from a steel core with smooth polypropylene exterior. Solid shelves. 3. Provide ID Tags that easily clip onto traverses and Includes 12 HACCP PVC labels. 4. NSF,TUV, HACCP, CDF Certified. 1. 静态承重力：每层363公斤，每个货架960公斤。 2. 立柱和横档材质为钢材外涂光滑聚丙烯，实心层板。 3. 配有标识和12个HACCP标准的PVC标贴。 4. 具备NSF, TUV, HACCP, CDF认证。 | 1060*610*1800 | JC 君畅 | 2442JSE+4T+71LP | CHINA 中国 | CAMBRO 勘宝 | CHINA 中国 | TONON | ITALY 意大利 |  | 0
CA-60 | 2 | 灭蝇灯 | 1. Working Mothed: Trap 2. With LED light. 3. Coverage: Max. 40M2 1. 工作方式：诱捕式。 2. 带LED灯管。 3. 最大覆盖面积：40平米 | 500*120*290 | DR.FLY 蝇博士 | DF-30BN | CHINA 中国 | HENDRY 亨得利 | CHINA 中国 | TONMAS 托马斯 | CHINA 中国 |  | 0
CA-61 | 1 | 不锈钢地沟连盖板 | 1. Max. Length of each piece of grating no large than 500mm. 2. 1% slope down towards drain. Sanitizing curve, radius=20mm. 3. DN75mm Drain size. Drain with integrated P-trap. 4. Height adjustable leveling brackets. 1. 每段地沟盖板的最大长度为500mm。 2. 地沟底部呈1%的斜坡向地漏倾斜，地沟盆底一周都带20mm的圆弧。 3. DN75mm直径排水口，带内置存水弯。 4. 带高度可调节水平脚。 | 300*300*250 | BY 总包 | N/A | N/A | N/A | N/A | N/A | N/A |  | 0
CA-62 | 5 | 不锈钢高身储物柜 | 1. Refer to General Specification, Part-2 Material Session 1.1. 2. 2 vertical compartment, with adjustable mid-shelf in each compartment. 3. Each compartment with 2 sliding doors. 1. 参见技术规格书总则，第二部分，1.1章节 2. 分为上下两个独立空间，每个空间内带一个活动中层板。 3. 上下半段各带两个移门。 | 1200*500*1800 | FABRICATED 厂制品 | CUSTOM 定制 | CHINA 中国 | N/A | N/A | N/A | N/A |  | 0
CA-63 | 1 | 不锈钢三星盆台 | 1. Refer to General Specification, Part-2 Material Session 1.1. 2. Provide 100mm high wall splash on edges against wall. 3. 1 compartment sink. 1. 参见技术规格书总则，第二部分，1.1章节。 2. 靠墙边的设备边要做100mm高的挡水。 3. 带1组500*500*250mm星盆。 | 1800*700*850/+100 | FABRICATED 厂制品 | CUSTOM 定制 | CHINA 中国 | N/A | N/A | N/A | N/A |  | 0
CA-63a | 3 | 冷热水混合龙头 | 1. 8" deck mixing faucet w/ polished chrome plated brass body. 2. 8" swing nozzle, 4"（102mm）Wrist-Action Handle 3. Certified to NSF/ANSI 61, ASME A112.18.1 / CSA B125.1, BAA/ARRA, NSF/ANSI 372 1. 8寸混合龙头连抛光镀铬黄铜件。 2. 8寸旋转水嘴，4寸手腕开关把手。 3. 具备以下认证：NSF/ANSI 61, ASME A112.18.1 / CSA B125.1, BAA/ARRA, NSF/ANSI 372 | N/A | JC 君畅 | JC-1003-10 | CHINA 中国 | EQUIP 意惠普 | CHINA 中国 | KLARCO | ITALY 意大利 |  | 0
CA-64 | 1 | 不锈钢挂锅架 | 1. Side brackets made of 2.0mm thick S/S 304 18-8. 2. 5*DN 25mm S/S tube on upper tier, 1 on 2nd tier. 3. With pot hooks. 1. 2.0mm厚不锈钢304 18-8支架。 2. 上层架为五根DN 25mm 不锈钢管，下层1根。 3. 带挂锅钩。 | L=1800 | FABRICATED 厂制品 | CUSTOM 定制 | CHINA 中国 | N/A | N/A | N/A | N/A |  | 0
CA-65 | 4 | 不锈钢地沟连盖板 | 1. Max. Length of each piece of grating no large than 500mm. 2. 1% slope down towards drain. Sanitizing curve, radius=20mm. 3. DN75mm Drain size. Drain with integrated P-trap. 4. Height adjustable leveling brackets. 1. 每段地沟盖板的最大长度为500mm。 2. 地沟底部呈1%的斜坡向地漏倾斜，地沟盆底一周都带20mm的圆弧。 3. DN75mm直径排水口，带内置存水弯。 4. 带高度可调节水平脚。 | 1550*300*250 | BY 总包 | N/A | N/A | N/A | N/A | N/A | N/A |  | 0
CA-66 | 2 | 垃圾桶 | N/A | 客方自备 | N/A | N/A | N/A | N/A | N/A | N/A | N/A
CA-67 | 1 | 不锈钢挂墙茜架 | 1. Refer to General Specification, Part-2 Material Session 1.5. 参见技术规格书总则，第二部分，1.5章节 | 1500*450 | FABRICATED 厂制品 | CUSTOM 定制 | CHINA 中国 | N/A | N/A | N/A | N/A |  | 0
CA-68 | 1 | 双星盆污碟台连垃圾胶圈 | 1. Refer to General Specification, Part-2 Material Session 1.1. 2. Provide 300mm high wall splash on edges against wall. 3. 2 compartment sinks and seal off the gas between sinks. 1. 参见技术规格书总则，第二部分，1.1章节。 2. 靠墙边的设备边要做300mm高的挡水。 3. 带2组星盆并封闭星盆之间的间隙。 | 4500*750*850/+300 | FABRICATED 厂制品 | CUSTOM 定制 | CHINA 中国 | N/A | N/A | N/A | N/A |  | 0
CA-68a | 1 | 冷热水混合龙头 | 1. 8" deck mixing faucet w/ polished chrome plated brass body. 2. 8" swing nozzle, 4"（102mm）Wrist-Action Handle 3. Certified to NSF/ANSI 61, ASME A112.18.1 / CSA B125.1, BAA/ARRA, NSF/ANSI 372 1. 8寸混合龙头连抛光镀铬黄铜件。 2. 8寸旋转水嘴，4寸手腕开关把手。 3. 具备以下认证：NSF/ANSI 61, ASME A112.18.1 / CSA B125.1, BAA/ARRA, NSF/ANSI 372 | N/A | JC 君畅 | JC-1003-10 | CHINA 中国 | EQUIP 意惠普 | CHINA 中国 | KLARCO | ITALY 意大利 |  | 0
CA-68b | 1 | 台式花洒龙头 | 1. 1.07 GPM Jet Spray valve w/ insulated grip handle, stainless steel trigger and trigger lock. 2. 6" adjustable wall bracket. 3. Certified to ASME A112.18.1/CSA B125.1, NSF 61-Section 9 and NSF 372. 2019 DOE PRSV - Class II compliant. 1. 1.07加仑/分钟喷水阀/握手位处做隔热处理，不锈钢扳机和锁扣。 2. 带 6寸长可调节墙体固定支架。 3. 具备ASME, ASME A112.18.1/CSA B125.1, NSF 61-9章节 and NSF 372. 2019 DOE PRSV - Class II 认证。 | N/A | JC 君畅 | JC-188A-B | CHINA 中国 | T&S 天仕 | CHINA 中国 | KLARCO | ITALY 意大利 |  | 0
CA-69 | 1 | 洗地龙头 | 1. Anti-friction plastic rollers. 2. Retractable Hose, 15M long rubber for food contact. 3. Stainless steel external reinforcement. 4. Casing and wall bracket in polished 304 stainless steel. 5. With swivel bracket 1. 耐磨塑料滚轮。 2. 可伸缩式软管，15米长食品接触等级橡胶。 3. 不锈钢内胆。 4. 外壳和墙体支架为抛光304不锈钢。 5. 带旋转支架。 | N/A | JC 君畅 | JC-1181S-15 | CHINA 中国 | T&S 天仕 | CHINA 中国 | KLARCO | ITALY 意大利 |  | 0
CA-70 | 1 | 集气罩 | 1. Refer to General Specification, Part-2 Material Session 1.7. 参见技术规格书总则，第二部分，1.7章节 | 2800*1000*550 | AIRWORK 艾尔沃克 | CUSTOM 定制 | CHINA 中国 | UV-TECH 建研 | CHINA 中国 | HALTON 浩盾 | CHINA 中国 |  | 0
CA-71 | 1 | 揭盖式洗碗机 | 1. Rack capacity/h (theoretical) 150 racks/h. 2. Rack dimension 500 x 500 mm (540 x 500 mm). 3. Entry height 510 mm. 4. Protection class of the machine IP X5. 1. 每小时处理量为150框。 2. 篮筐尺寸为500*500mm。 3. 入口最大高度为510mm。 4. 防水等级IPX5。 | 690*780*1475 | HATTON 赫尔盾 | HT-Z1 | CHINA 中国 | WINTERHALTER 温特豪德 | THAILAND 泰国 | HOBART 霍巴特 | CHINA 中国 |  | 0
CA-72 | 1 | 活动茜筐推车 | N/A | 600*600*250 | FABRICATED 厂制品 | CUSTOM 定制 | CHINA 中国 | N/A | N/A | N/A | N/A |  | 0
CA-73 | 1 | 不锈钢洁碟台 | 1. Refer to General Specification, Part-2 Material Session 1.1. 2. Provide 300mm high wall splash on edges against wall. 1. 参见技术规格书总则，第二部分，1.1章节。 2. 靠墙边的设备边要做300mm高的挡水。 | 1100*750*850/+150 | FABRICATED 厂制品 | CUSTOM 定制 | CHINA 中国 | N/A | N/A | N/A | N/A |  | 0
CA-74 | 1 | 不锈钢挂墙茜架 | 1. Refer to General Specification, Part-2 Material Session 1.5. 参见技术规格书总则，第二部分，1.5章节 | 1100*450 | FABRICATED 厂制品 | CUSTOM 定制 | CHINA 中国 | N/A | N/A | N/A | N/A |  | 0
CA-75 | 1 | 90度直角传送带 | N/A | N/A | FABRICATED 厂制品 | CUSTOM 定制 | CHINA 中国 | N/A | N/A | N/A | N/A
CA-76 | 1 | 不锈钢工作台一下层 | 1. Refer to General Specification, Part-2 Material Session 1.1. 2. Provide 100mm high wall splash on edges against wall. 1. 参见技术规格书总则，第二部分，1.1章节。 2. 靠墙边的设备边要做100mm高的挡水。 | 1500*700*850/+100 | FABRICATED 厂制品 | CUSTOM 定制 | CHINA 中国 | N/A | N/A | N/A | N/A |  | 0
CA-77 | 1 | 不锈钢双层挂墙层板 | 1. Refer to General Specification, Part-2 Material Session 1.5. 2. Provide invisible brackets pre-installed into the wall. 3. Brackets shall be made of 3mm thick galvanized steel and maximum interval is 600mm. 4. Seal off the bottom plate. 1. 参见技术规格书总则，第二部分，1.5章节。 2. 提供墙体预埋隐形固定件。 3. 固定件由3mm厚的镀锌板制成，每个之间最大间隙为600mm。 4. 提供层架底部封板。 | 1500*350 | FABRICATED 厂制品 | CUSTOM 定制 | CHINA 中国 | N/A | N/A | N/A | N/A |  | 0
CA-78 | 4 | 储物层架-四层 | 1. Stationary Unit: 363 kg per shelf, 960 kg per unit. 2. Posts and traverses are made from a steel core with smooth polypropylene exterior. Solid shelves. 3. Provide ID Tags that easily clip onto traverses and Includes 12 HACCP PVC labels. 4. NSF,TUV, HACCP, CDF Certified. 1. 静态承重力：每层363公斤，每个货架960公斤。 2. 立柱和横档材质为钢材外涂光滑聚丙烯，实心层板。 3. 配有标识和12个HACCP标准的PVC标贴。 4. 具备NSF, TUV, HACCP, CDF认证。 | 1060*610*1800 | JC 君畅 | 2442JSE+4T+71LP | CHINA 中国 | CAMBRO 勘宝 | CHINA 中国 | TONON | ITALY 意大利 |  | 0
CA-80 | 2 | 不锈钢地沟连盖板 | 1. Max. Length of each piece of grating no large than 500mm. 2. 1% slope down towards drain. Sanitizing curve, radius=20mm. 3. DN75mm Drain size. Drain with integrated P-trap. 4. Height adjustable leveling brackets. 1. 每段地沟盖板的最大长度为500mm。 2. 地沟底部呈1%的斜坡向地漏倾斜，地沟盆底一周都带20mm的圆弧。 3. DN75mm直径排水口，带内置存水弯。 4. 带高度可调节水平脚。 | 1550*300*250 | BY 总包 | N/A | N/A | N/A | N/A | N/A | N/A |  | 0
CA-81 | 2 | 不锈钢挂锅架 | 1. Side brackets made of 2.0mm thick S/S 304 18-8. 2. 5*DN 25mm S/S tube on upper tier, 1 on 2nd tier. 3. With pot hooks. 1. 2.0mm厚不锈钢304 18-8支架。 2. 上层架为五根DN 25mm 不锈钢管，下层1根。 3. 带挂锅钩。 | L=1800 | FABRICATED 厂制品 | CUSTOM 定制 | CHINA 中国 | N/A | N/A | N/A | N/A |  | 0
CA-82 | 2 | 不锈钢三星盆台 | 1. Refer to General Specification, Part-2 Material Session 1.1. 2. Provide 100mm high wall splash on edges against wall. 3. 1 compartment sink. 1. 参见技术规格书总则，第二部分，1.1章节。 2. 靠墙边的设备边要做100mm高的挡水。 3. 带1组500*500*250mm星盆。 | 1800*700*850/+100 | FABRICATED 厂制品 | CUSTOM 定制 | CHINA 中国 | N/A | N/A | N/A | N/A |  | 0
CA-82a | 6 | 冷热水混合龙头 | 1. 8" deck mixing faucet w/ polished chrome plated brass body. 2. 8" swing nozzle, 4"（102mm）Wrist-Action Handle 3. Certified to NSF/ANSI 61, ASME A112.18.1 / CSA B125.1, BAA/ARRA, NSF/ANSI 372 1. 8寸混合龙头连抛光镀铬黄铜件。 2. 8寸旋转水嘴，4寸手腕开关把手。 3. 具备以下认证：NSF/ANSI 61, ASME A112.18.1 / CSA B125.1, BAA/ARRA, NSF/ANSI 372 | N/A | JC 君畅 | JC-1003-10 | CHINA 中国 | EQUIP 意惠普 | CHINA 中国 | KLARCO | ITALY 意大利 |  | 0
CA-83 | 1 | 垃圾桶 | N/A | 客方自备 | N/A | N/A | N/A | N/A | N/A | N/A | N/A
CA-84 | 1 | 不锈钢双层挂墙层板 | 1. Refer to General Specification, Part-2 Material Session 1.5. 2. Provide invisible brackets pre-installed into the wall. 3. Brackets shall be made of 3mm thick galvanized steel and maximum interval is 600mm. 4. Seal off the bottom plate. 1. 参见技术规格书总则，第二部分，1.5章节。 2. 提供墙体预埋隐形固定件。 3. 固定件由3mm厚的镀锌板制成，每个之间最大间隙为600mm。 4. 提供层架底部封板。 | 1850*350 | FABRICATED 厂制品 | CUSTOM 定制 | CHINA 中国 | N/A | N/A | N/A | N/A |  | 0
CA-85 | 1 | 不锈钢单星盆台 | 1. Refer to General Specification, Part-2 Material Session 1.1. 2. Provide 100mm high wall splash on edges against wall. 3. 1 compartment sink. 1. 参见技术规格书总则，第二部分，1.1章节。 2. 靠墙边的设备边要做100mm高的挡水。 3. 带1组500*500*250mm星盆。 | 1850*700*850/+100 | FABRICATED 厂制品 | CUSTOM 定制 | CHINA 中国 | N/A | N/A | N/A | N/A |  | 0
CA-86 | 1 | 不锈钢拖把池 | 1. Refer to General Specification, Part-2 Material Session 1.1. 2. Provide 100mm high wall splash on edges against wall. 3. 1 compartment sink. 1. 参见技术规格书总则，第二部分，1.1章节。 2. 靠墙边的设备边要做100mm高的挡水。 3. 带一组星盆。 | 500*500*550/+150 | FABRICATED 厂制品 | CUSTOM 定制 | CHINA 中国 | N/A | N/A | N/A | N/A |  | 0
CA-87 | 1 | 灭蝇灯 | 1. Working Mothed: Trap 2. With LED light. 3. Coverage: Max. 40M2 1. 工作方式：诱捕式。 2. 带LED灯管。 3. 最大覆盖面积：40平米 | 500*120*290 | DR.FLY 蝇博士 | DF-30BN | CHINA 中国 | HENDRY 亨得利 | CHINA 中国 | TONMAS 托马斯 | CHINA 中国 |  | 0
CA-88 | 2 | 风幕机 | 1. Velocity10~12m/s, Volume 2800/3400m³/h, Noise＜52db. 2. Withstand ambient temperature -10°C~+40°C. 3. Sterilization function. 4. Manual and Automatic control, Interactive with door. 5. CE certified, comply with GB4706.1-2005 code. 1. 风速10~12米/秒，风量：2800/3400m³/h，噪音：＜52db.。 2. 使用环境：-10°C~+40°C。 3. 具有杀菌消毒功能。 4. 手动操作 + 自动操作（开关门自动联动控制）。 5. 通过CE检测，满足GB4706.1-2005家用电器安全检测。 | 1200*190*220 | MANUFACTURER 选型 品牌: FUTURE PURCHASE 二期采购 NO QUOTATION REQUIRED 无需报价; UNIT PRICE 单价: 无需报价
CA-89 | 1 | 风幕机 | 1. Velocity10~12m/s, Volume 2800/3400m³/h, Noise＜52db. 2. Withstand ambient temperature -10°C~+40°C. 3. Sterilization function. 4. Manual and Automatic control, Interactive with door. 5. CE certified, comply with GB4706.1-2005 code. 1. 风速10~12米/秒，风量：2800/3400m³/h，噪音：＜52db.。 2. 使用环境：-10°C~+40°C。 3. 具有杀菌消毒功能。 4. 手动操作 + 自动操作（开关门自动联动控制）。 5. 通过CE检测，满足GB4706.1-2005家用电器安全检测。 | 1200*190*220 | MANUFACTURER 选型 品牌: FUTURE PURCHASE 二期采购 NO QUOTATION REQUIRED 无需报价; UNIT PRICE 单价: 无需报价
CA-90 | 1 | 不锈钢地沟连盖板 | 1. Max. Length of each piece of grating no large than 500mm. 2. 1% slope down towards drain. Sanitizing curve, radius=20mm. 3. DN75mm Drain size. Drain with integrated P-trap. 4. Height adjustable leveling brackets. 1. 每段地沟盖板的最大长度为500mm。 2. 地沟底部呈1%的斜坡向地漏倾斜，地沟盆底一周都带20mm的圆弧。 3. DN75mm直径排水口，带内置存水弯。 4. 带高度可调节水平脚。 | 300*300*250 | BY 总包 | N/A | N/A | N/A | N/A | N/A | N/A |  | 0
CA-91 | 1 | 步入式冷藏库 | Refer to General Specification, Part-2 Material Session 2.1 参见技术规格书总则，第二部分，2.1章节 | 3550*2450*2600 | MANUFACTURER 选型 品牌: FUTURE PURCHASE 二期采购 NO QUOTATION REQUIRED 无需报价; UNIT PRICE 单价: 无需报价
CA-91a | 1 | 冷库组件-压缩机 | Refer to General Specification, Part-2 Material Session 2.2 参见技术规格书总则，第二部分，2.2章节 | N/A | MANUFACTURER 选型 品牌: FUTURE PURCHASE 二期采购 NO QUOTATION REQUIRED 无需报价; UNIT PRICE 单价: 无需报价
CA-91b | 1 | 冷库组件-冷凝蒸发器 | Automatically defrost 自动化霜 | N/A | MANUFACTURER 选型 品牌: FUTURE PURCHASE 二期采购 NO QUOTATION REQUIRED 无需报价; UNIT PRICE 单价: 无需报价
CA-92 | 1 | 储物层架-四层 | 1. Stationary Unit: 363 kg per shelf, 960 kg per unit. 2. Posts and traverses are made from a steel core with smooth polypropylene exterior. Solid shelves. 3. Provide ID Tags that easily clip onto traverses and Includes 12 HACCP PVC labels. 4. NSF,TUV, HACCP, CDF Certified. 1. 静态承重力：每层363公斤，每个货架960公斤。 2. 立柱和横档材质为钢材外涂光滑聚丙烯，实心层板。 3. 配有标识和12个HACCP标准的PVC标贴。 4. 具备NSF, TUV, HACCP, CDF认证。 | 1060*610*1800 | JC 君畅 | 2442JSE+4T+71LP | CHINA 中国 | CAMBRO 勘宝 | CHINA 中国 | TONON | ITALY 意大利 |  | 0
CA-94 | 1 | 不锈钢双层挂墙层板 | 1. Refer to General Specification, Part-2 Material Session 1.5. 2. Provide invisible brackets pre-installed into the wall. 3. Brackets shall be made of 3mm thick galvanized steel and maximum interval is 600mm. 4. Seal off the bottom plate. 1. 参见技术规格书总则，第二部分，1.5章节。 2. 提供墙体预埋隐形固定件。 3. 固定件由3mm厚的镀锌板制成，每个之间最大间隙为600mm。 4. 提供层架底部封板。 | 1050*350 | FABRICATED 厂制品 | CUSTOM 定制 | CHINA 中国 | N/A | N/A | N/A | N/A |  | 0
CA-95 | 1 | 不锈钢工作台无一下层 | 1. Refer to General Specification, Part-2 Material Session 1.1. 2. Provide 100mm high wall splash on edges against wall. 1. 参见技术规格书总则，第二部分，1.1章节。 2. 靠墙边的设备边要做100mm高的挡水。 | 1050*300*250 | FABRICATED 厂制品 | CUSTOM 定制 | CHINA 中国 | N/A | N/A | N/A | N/A |  | 0
CA-96 | 1 | 不锈钢挂墙式洗手星 | 1. Wall mounted. worktop 750mm high. 2. With 200mm high back splash. 1. 挂墙安装，台面高度为750mm。 2. 背挡水高200mm。 | 500*400*250 | FABRICATED 厂制品 | CUSTOM 定制 | CHINA 中国 | N/A | N/A | N/A | N/A |  | 0
CA-96a | 1 | 混合式感应龙头 | 1. Single hole deck mount, polished chrome plated brass body. 2. Battery (DC) power. 3. Above deck temperature mixing handles. 4. Thermostatic mixing valve with brass body 5. Integral check valves with filter screens in hot and cold inlets. 1. 单孔台面安装，镜面黄铜材质。 2. 电池供电。 3. 台上型温度调节钮。 4. 黄铜材质热水混合阀。 5. 冷热水均配有内置止回阀连滤水网片。 | N/A | JC 君畅 | JC-8300+JC-2 | CHINA 中国 | T&S 天仕 | CHINA 中国 | KLARCO | ITALY 意大利 |  | 0
CA-97 | 1 | 灭蝇灯 | 1. Working Mothed: Trap 2. With LED light. 3. Coverage: Max. 40M2 1. 工作方式：诱捕式。 2. 带LED灯管。 3. 最大覆盖面积：40平米 | 500*120*290 | DR.FLY 蝇博士 | DF-30BN | CHINA 中国 | HENDRY 亨得利 | CHINA 中国 | TONMAS 托马斯 | CHINA 中国 |  | 0
CA-98 | 1 | 垃圾桶 | N/A | 客方自备 | N/A | N/A | N/A | N/A | N/A | N/A | N/A
CA-99 | 1 | 海鲜活鱼池 | N/A | 客方自备 | N/A | N/A | N/A | N/A | N/A | N/A | N/A
CA-100 | 2 | 不锈钢单星盆刮鱼台 | 1. Refer to General Specification, Part-2 Material Session 1.1. 2. Provide 100mm high wall splash on edges against wall. 3. 1 compartment sink. 1. 参见技术规格书总则，第二部分，1.1章节。 2. 靠墙边的设备边要做100mm高的挡水。 3. 带1组500*500*250mm星盆。 | 1800*700*850/+100 | FABRICATED 厂制品 | CUSTOM 定制 | CHINA 中国 | N/A | N/A | N/A | N/A |  | 0
CA-100a | 2 | 冷热水混合龙头 | 1. 8" deck mixing faucet w/ polished chrome plated brass body. 2. 8" swing nozzle, 4"（102mm）Wrist-Action Handle 3. Certified to NSF/ANSI 61, ASME A112.18.1 / CSA B125.1, BAA/ARRA, NSF/ANSI 372 1. 8寸混合龙头连抛光镀铬黄铜件。 2. 8寸旋转水嘴，4寸手腕开关把手。 3. 具备以下认证：NSF/ANSI 61, ASME A112.18.1 / CSA B125.1, BAA/ARRA, NSF/ANSI 372 | N/A | JC 君畅 | JC-1003-10 | CHINA 中国 | EQUIP 意惠普 | CHINA 中国 | KLARCO | ITALY 意大利 |  | 0
CA-101 | 2 | 不锈钢双层挂墙层板 | 1. Refer to General Specification, Part-2 Material Session 1.5. 2. Provide invisible brackets pre-installed into the wall. 3. Brackets shall be made of 3mm thick galvanized steel and maximum interval is 600mm. 4. Seal off the bottom plate. 1. 参见技术规格书总则，第二部分，1.5章节。 2. 提供墙体预埋隐形固定件。 3. 固定件由3mm厚的镀锌板制成，每个之间最大间隙为600mm。 4. 提供层架底部封板。 | 1800*350 | FABRICATED 厂制品 | CUSTOM 定制 | CHINA 中国 | N/A | N/A | N/A | N/A |  | 0
设备小计： |  |  |  |  | TOTAL 合计: 0