## 新的工作表
附件《新东欣公司2025年生产物资采购（第22批）项目物资清单》
(1)A包空压机保养件
序号 | 物料名称 | 数量 | 单位 | 备注
1 | 超级冷却液 38459582 20L/桶 英格索兰 | 5 | 桶 | 要求在供货前或供货时提供该货物品牌的原厂供货证明及售后服务承诺（原厂盖章）。
(2)B包电气仪表
序号 | 物料名称 | 数量 | 单位 | 备注
1 | 塑料管浮子流量计 双活接承插式 带导杆浮子 DN65 8-40m³/H 总长430mm 型号LZT-D-65S | 2 | PCS
2 | 塑料管浮子流量计 双活接法兰式 带导杆浮子 DN100 14-90m³/H 总长553mm 型号LZT-100S | 1 | PCS
3 | 高温型全不锈钢法兰隔膜耐震压力表 0-1.0MPa Y-100 法兰DN25 PN25 RF 配散热器组件 北京布莱迪仪器仪表有限公司 | 10 | PCS | 北京布莱迪仪器仪表有限公司
4 | 高温型全不锈钢法兰隔膜耐震压力表 0-1.6MPa Y-100 法兰DN25 PN25 RF 配散热器组件 北京布莱迪仪器仪表有限公司 | 5 | PCS
5 | 耐震压力表 0-0.4MPa M20*1.5螺纹 YTHN-150.AO.531.M080.M20.FWP 北京布莱迪 | 5 | PCS
6 | 压力表 0-0.1Mpa Y-100 连接螺纹M20*1.5径向 布莱迪 | 5 | PCS
7 | 氧压表 0-0.25MPa Y-100 连接螺纹M20×1.5 径向 布莱迪 | 5 | PCS
8 | 耐震压力表 YTHN-100.A0.531.M220.M20 -0～10MPa 北京布莱迪 | 3 | PCS
9 | 压力表缓冲管 90°活接M20*1.5-G1/2 材质304 | 20 | PCS | 耐压5MPA
10 | 安全绳 1390205 凯比特限位工作绳 长度2米 配2个螺纹锁紧安全钩 3M | 20 | 套
11 | 安全绳 1390398 大双钩 自锁缓冲绳2米 保泰特First 3M | 20 | PCS
12 | 螺栓 M5*60 十字盘头套装组合（螺栓+螺母+平垫+弹垫） 304 | 150 | 套
13 | 强光手电筒 P91 纳丽德 | 2 | PCS | P91标配
14 | 蓄电池 电动道路车辆用铅酸蓄电池 12V 58Ah 6-EVF-58 超威电池 | 5 | 个 | =DISPIMG("ID_8C220F58C7D14D5BBF05556B5749AFD2",1)
15 | 电磁流量计 2MF811-ZLX-CDF2CC3BN20 广东正联自动化设备有限公司 | 1 | PCS
16 | 高温镜头 TVL800-ZT 江苏荣安安全技术有限公司 | 1 | PCS | 焚烧一期CCTV维修件
(3)C包五金备件及其他物资
序号 | 物料名称 | 数量 | 单位 | 备注
1 | 油漆 油漆醇酸磁漆（15KG）中黄色 五羊牌 | 2 | 桶
2 | 油漆 油漆醇酸磁漆（15KG）草绿色 五羊牌 | 2 | 桶
3 | 醇酸面漆 中灰 15kg/桶 五羊 | 2 | 桶 | B02
4 | 稀释剂 2kg/桶 金丝帝 | 3 | 桶
5 | 油漆滚筒 6寸 椰树 | 10 | PCS
6 | 衬塑泵泵壳 32UHB-ZK-6-15/2.2KW-2 宙斯泵业 | 1 | PCS
7 | 衬塑泵泵壳 65UHB-ZK-30-20/5.5KW-2 宙斯泵业 | 3 | PCS
8 | 衬塑泵叶轮垫 40UHB-ZK-12-20/3KW-2 宙斯泵业 | 6 | PCS
9 | 叶轮 适用于型号32UHB-ZK-JS-5-10/1.1KW-2 宜兴宙斯泵业 | 1 | PCS
10 | 叶轮 适用于型号65UHB-ZK-M2-3-20/3KW-4 宜兴宙斯泵业 | 1 | PCS
11 | 主轴 适用于型号100UHB-ZK-JS-35-10/4KW-4 宜兴宙斯泵业 | 1 | PCS
12 | 衬塑泵主轴 32UHB-ZK-6-15/2.2KW-2 宙斯泵业 | 1 | PCS
13 | 锁紧螺母 适用于型号100UHB-ZK-JS-35-10/4KW-4 宜兴宙斯泵业 | 1 | PCS
14 | 锁紧螺母 适用于型号80UHB-ZK-55-20/11KW-2 宜兴宙斯泵业 | 1 | PCS
15 | 双由令单向阀 PPR 内径75mm PN16 国标 | 2 | PCS | 灰色
16 | 止回阀 UPVC 翻板式 内径110mm PN16 国标 | 2 | PCS | 灰黑色，建议品牌戎生塑胶
17 | 蝶阀 涡轮对夹式 DN80 PN16 QT/304/EPDM FV20-21112622 富乐 | 1 | PCS
18 | 泵盖 适用于型号IHF40-25-200 安徽凯跃泵阀 | 1 | PCS | 溶气泵维修使用，铭牌见附件
19 | 泵轴 适用于型号IHF40-25-200 安徽凯跃泵阀 | 1 | PCS
20 | 出口单向阀总成 适配CONC1602PP1000A000型计量泵 普罗名特 | 2 | PCS | 计量泵维修使用
21 | 泵头 适用于泵型号CONC1602PP1000A001 普罗名特 | 1 | PCS
22 | 机油 15W-40 18L/桶 Shell Rimula R3 Turbo | 10 | 桶 | 车辆保养使用
23 | 风机皮带 SPC 4200LW MITSUBOSHI | 4 | PCS | VOCS风机更换皮带使用
24 | 膜片联轴器 JM3 YA32*75/YA28*62 Tn=315N.m [n]:4900r/min | 1 | PCS | 详见附件图纸，按图纸制作
25 | 清洗机 2.2KW/220V 配套清洗枪头和高压水管（15米钢丝管） 黑猫 | 1 | PCS
26 | 货架 长120cm×宽40cm×高130cm 3层 每层40cm 冷扎钢 | 2 | PCS | 均为主架，蓝色
27 | 轴承 6308-2Z/C3 SKF | 10 | PCS
28 | 宝塔接头 加长双头 φ8 长度100 SUS304 | 10 | PCS
29 | 轴承 6311 C3 2RZ SKF | 8 | PCS
30 | 梅花六角垫 T型 T-110 加布橡胶 | 10 | PCS | 齿轮泵维修备库
31 | 轴承 6307-2Z/C3 SKF | 6 | PCS
32 | 石墨填料密封环 耐高温热油耐高压 60mm×40mm×10mm | 20 | PCS | 泊头市亿佳泵业，齿轮泵维修使用
33 | 全套密封石墨垫 使用于型号 KCB-960/0.45(填料密封) 泊头市亿佳泵业 | 3 | PCS | 齿轮泵维修备库
34 | 左旋上齿轮 使用于型号 KCB-960/0.45(填料密封) 泊头市亿佳泵业 | 1 | PCS
35 | 左旋下齿轮 使用于型号 KCB-960/0.45(填料密封) 泊头市亿佳泵业 | 1 | PCS
36 | 右旋齿轮 使用于型号 KCB-960/0.45(填料密封) 泊头市亿佳泵业 | 1 | PCS | 右旋上齿轮，齿轮泵维修备库
37 | 联轴器（含键条） 使用于型号 KCB-960/0.45(填料密封) 泊头市亿佳泵业 | 2 | PCS | 联轴器外圈为小圈，齿轮泵维修备库
38 | 右旋下齿轮 使用于型号 KCB-960/0.45(填料密封) 泊头市亿佳泵业 | 1 | PCS | 齿轮泵维修备库
39 | 联轴器弹性体 使用于型号 KCB-960/0.45(填料密封) 泊头市亿佳泵业 | 10 | PCS
40 | 主动轴（含键条） 使用于型号 KCB-960/0.45(填料密封) 泊头市亿佳泵业 | 1 | PCS
41 | 从动轴（含键条）使用于型号 KCB-960/0.45(填料密封) 泊头市亿佳泵业 | 1 | PCS
42 | 止推板（套） 使用于型号 KCB-960/0.45(填料密封) 泊头市亿佳泵业 | 1 | PCS
43 | 锁紧螺母 （套）使用于型号 KCB-960/0.45(填料密封) 泊头市亿佳泵业 | 1 | PCS
44 | 前密封压盖 使用于型号 KCB-960/0.45(填料密封) 泊头市亿佳泵业 | 1 | PCS
45 | 后密封压盖 使用于型号 KCB-960/0.45(填料密封) 泊头市亿佳泵业 | 1 | PCS
46 | 机械密封 适用于型号 2SK-20A 无锡市邦杰机械设备厂 | 2 | PCS | 真空泵检维修备库，含压盖（静环），铭牌见附图
47 | 联轴器弹性体 适用于型号 2SK-20A 无锡市邦杰机械设备厂 | 2 | PCS | 铭牌见上图
48 | 止动垫圈 适用于型号 ZJ-600 无锡市邦杰机械设备厂 | 1 | 套 | =DISPIMG("ID_BEACC57394784ABE81E988719B5CE490",1)
49 | 轴承垫圈 适用于型号 ZJ-600 无锡市邦杰机械设备厂 | 1 | 套
50 | 油杯 适用于型号 ZJ-600 无锡市邦杰机械设备厂 | 2 | PCS
51 | 联轴器弹性体 适用于型号 ZJ-600 无锡市邦杰机械设备厂 | 2 | PCS
52 | 隔套 适用于型号 ZJ-600 无锡市邦杰机械设备厂 | 1 | 套
53 | AB垫圈 适用于型号 ZJ-600 无锡市邦杰机械设备厂 | 2 | PCS
54 | 活塞环隔套 适用于型号 ZJ-600 无锡市邦杰机械设备厂 | 1 | 套 | 含活塞环，铭牌见上图
55 | 联轴器 适用于型号 ZJ-600 无锡市邦杰机械设备厂 | 1 | PCS | 含泵端和电机端，铭牌见上图
56 | 止动垫圈 适用于型号 ZJ-1200 无锡市邦杰机械设备厂 | 1 | 套 | =DISPIMG("ID_5D78A47A57D34766A0A1C4361F8AB88F",1)
57 | 轴承垫圈 适用于型号 ZJ-1200 无锡市邦杰机械设备厂 | 1 | 套
58 | 隔套 适用于型号 ZJ-1200 无锡市邦杰机械设备厂 | 1 | 套
59 | AB垫圈 适用于型号 ZJ-1200 无锡市邦杰机械设备厂 | 2 | PCS
60 | 油杯 适用于型号 ZJ-1200 无锡市邦杰机械设备厂 | 2 | PCS
61 | 联轴器弹性体 适用于型号 ZJ-1200 无锡市邦杰机械设备厂 | 2 | PCS
62 | 活塞环隔套 适用于型号 ZJ-1200 无锡市邦杰机械设备厂 | 1 | 套 | 含活塞环，铭牌见上图
63 | 联轴器 适用于型号 ZJ-1200 无锡市邦杰机械设备厂 | 1 | PCS | 含泵端和电机端，铭牌见上图
64 | 篮式过滤器 DN150 PN16 长度455 150目 | 2 | PCS | =DISPIMG("ID_2FE5928EB8BD452DB86B42F8F353A793",1)
65 | 扁铲凿刀 50mm木工平凿 全软胶手柄 | 2 | PCS
66 | 膜片式脉冲阻尼器 DN20法兰 304材质 0.6L | 1 | PCS
67 | 软管 3寸 防爆防静电 加油站卸油专用 4米/条 | 1 | 条
68 | 氧气乙炔双色管 30m 内径8mm 外径14mm 壁厚3.5mm 红+蓝 配铜接头 | 3 | PCS | 参考附图，维修使用耗材，注意铜接头正反牙
69 | 电焊条 310-16 φ2.5 不锈钢 5kg/包 大西洋 | 8 | 包
70 | 扁平吊带 环眼型 1T 1.1m 7:1 宽30mm W01-01 巨力索具 | 5 | PCS
71 | 扁平吊带 环眼型 2T 2m 7:1 宽60mm W01-02 巨力索具 | 4 | PCS
72 | 焊条 J422（E4303） 2.5MM 5kg/包 | 8 | 包
73 | 工业齿轮油 L-CKC 220 长城 16kg/18L/桶 | 3 | 桶 | 减速机换油使用
74 | 管夹阀胶套 GJ41X-10Z DN80 上海沪工 | 6 | PCS | 管夹阀维修更换夹套使用
75 | 金属石墨垫片 PN16 DN80 | 30 | PCS | 基础型带柄
76 | 聚四氟乙烯垫片 PN16 DN40 | 20 | PCS
77 | 铁丝 14# 17.5kg/扎 | 3 | 扎 | 按需供货，不接受多扎混装
78 | 铁丝 镀锌 18# φ1.2mm | 20 | 千克 | 按5kg/扎供货
79 | 螺纹密封胶 243 50mL/支 乐泰 | 6 | PCS
80 | 联轴器 2020060997 IJ65-40-200-PK 杭州碱泵 | 1 | PCS | 废水车间进料泵维修使用，务必向厂家强调孔径匹配其弹性胶圈
81 | 扎带 尼龙 4*300mm 200条/包 百威狮 | 5 | 包
82 | 扎带 尼龙 4*150mm 200条/包 百威狮 | 3 | 包
83 | 扎带 尼龙 4*200mm 200条/包 百威狮 | 3 | 包
84 | 扎带 尼龙 8*500mm 200条/包 百威狮 | 5 | 包
85 | 扎带 自锁式 尼龙 白色 8*300mm(国标) 200支/包 百威狮 | 3 | 包
86 | 弹性橡胶套 内径24mm×外径45mm×高45mm | 10 | PCS
87 | 手喷漆 绿色 不小于350ml | 20 | PCS | 防腐使用
88 | 等长双头螺柱 M16X95 8.8级 35CrMo 天宝 | 150 | PCS | 纸盒包装，注意防潮
89 | 等长双头螺柱 M16×70 8.8级 35CrMo 天宝 | 150 | PCS
90 | 套筒 1/2寸 14MM 13305 世达 | 2 | PCS
91 | 套筒 1/2寸 16MM 13307 世达 | 2 | PCS
92 | 套筒 1/2寸 17MM 13308 世达 | 2 | PCS
93 | 套筒 1/2寸 18MM 13309 世达 | 2 | PCS
94 | 套筒 1/2寸 19MM 13310 世达 | 2 | PCS
95 | 套筒 1/2寸 22MM 13313 世达 | 2 | PCS
96 | 单蒸釜机械密封 型号规格 212-95 材质四氟乙烯陶瓷 | 3 | PCS | 单蒸釜更换内漏机封使用
97 | 直接 DN65 内径75.43mm UPVC 国标 灰黑色 戎生塑胶 | 15 | PCS
98 | 补芯 PVC 内径110mm/50mm 灰色 戎生塑胶 | 3 | PCS
99 | 补芯 PVC 内径110mm/63mm 灰色 戎生塑胶 | 3 | PCS