## Sheet1
旗云广场项目外广场多经点位工程改造项目清单
序列 | 位置 | 事项 | 明细 | 工程量 | 单位 | 单价 | 金额 | 备注
1 | 地铁口多经铺改造工程 | 拆除项目 | 拆除侧、平(缘)石 | 31.55 | m |  | 0 | 材质:混凝土侧石
2 |  |  | 挖除现状草皮 | 70 | m² |  | 0 | 1.植物种类:地被草
3 |  |  | 挖沟槽土方 | 66.5 | m³ |  | 0 | 1.拆除绿化 2.土类别:综合考虑 3.挖土深度:0.95m
4 |  |  | 余土弃置 | 66.5 | m³ |  | 0 | 1.弃料品种:土方 2.运距：15km 包干价
5 |  | 恢复项目 | 恢复混凝土路面 | 70 | m² |  | 0 | 1.混凝土强度等级:C30 2.厚度:15cm 3.缩缝
6 |  |  | 墙面铺砖 | 20 | m² |  | 0 | 600*1200仿大理石墙砖，款式与周围一致
7 |  |  | 地面铺砖 | 70 | m² |  | 0 | 300*600*18广场砖，款式与周围一致
8 |  |  | 路缘石修复 | 1 | 项 |  | 0 | 款式与周围一致
9 |  | 施工分项工程 | 绿化水管移位 | 20 | m |  | 0 | 1.材质：PE管， 2.管径:DN50， 3.水阀电动阀1个；
10 |  |  | 路灯移位 | 1 | 项 |  | 0 | 1.路灯1盏, 2.三芯2.5电缆线13米,套pvc管， 3.路灯基座350*350，混凝土基础， 4.地砖拆除以及修复面积3m²；
11 |  |  | 监控移位 | 1 | 项 |  | 0 | 1.监控3个, 2.超五类网线65米,套pvc管， 3.杆基座400*400，混凝土基础， 4.地砖拆除以及修复面积30m²；
12 |  |  | 广播音响移位 | 1 | 项 |  | 0 | 1.音响1个, 2.双芯屏蔽电线25米,套pvc管， 3.基座300*300，混凝土基础， 4.地砖拆除以及修复面积15m²；
13 |  |  | 弱电箱移位 | 1 | 项 |  | 0 | 1.弱电箱1个, 2.8芯室外光缆25米,套pvc管， 3.光缆熔接口16个， 4.三芯2.5电缆线25米,套pvc管； 5.基座尺寸800*1200，混凝土材质
14 |  |  | 标识牌移位 | 1 | 项 |  | 0 | 1.标识牌基座拆除1个， 2.标识牌基座新做1个， 3.三芯2.5电缆线15米,套pvc管；
15 |  |  | 地面保护 | 1 | 项 |  | 0 | 1.地砖用建筑模板保护，
16 |  |  | 施工围挡 | 1 | 项 |  | 0 | 1.围挡长度32米， 2.围挡高度2.4米， 3.铁皮材质；
17 |  |  | 夜间施工 | 1 | 项 |  | 0 | 1.非营业时间施工综合措施费
18 |  | 电量改造 | 主电缆线径4*95+1*50 | 70 | 米 |  | 0 | 配电电力电缆应选用型号：WDZB-YJY型，配电房位置:街区4号电房到1号强电井
19 |  |  | 商铺电缆线径 4*25+1*16 | 282 | 米 |  | 0 | 3个多经商铺，街区1号强电井放置地铁口商铺
20 |  |  | 开关 | 4 | 个 |  | 0 | 品牌：1个施耐德315A断路器，3个100A空气开关
21 |  |  | 线槽 | 94 | 米 |  | 0 | 金属材质，需做防锈处理，连接处做跨接地线
22 |  |  | 电表 | 3 | 个 |  | 0 | 品牌浙江威司盾远程无线智能电表，需接入商场抄表平台，包含调试
23 |  |  | 电箱 | 1 | 个 |  | 0 | 金属箱体，型号规格满足安装4个开关和3个电表（电井内安装），商铺安装3个电箱
24 |  |  | 互感器 | 1 | 组 |  | 0 | 型号：LMZB-0.2 电流值250/5A
25 |  |  | 金属软管、线管，电缆终端等辅材 | 1 | 批 |  | 0 | 包干项，包含该项工程所有人工辅材。
26 |  | 给水 | ppr水管 | 90 | m |  | 0 | 联塑PPR材质，管径DN32
27 |  |  | 闸阀 | 6 | 个 |  | 0 | DN25，铜质阀芯，水管井和商铺两端安装
28 |  |  | 水表 | 3 | 个 |  | 0 | 品牌浙江威司盾无线远程智能表，阀门6个，三通接头5个，包含安装调试
29 |  |  | 卡箍，支架，水管直通、弯头，生料带、胶水等辅材 | 1 | 批 |  | 0 | 包干项，包含该项工程所有人工辅材。
30 |  | 排水 | PVC水管 | 25 | m |  | 0 | 联塑PVC材质，管径DN110
31 |  |  | 地砖拆除 | 10 | m² |  | 0 | 原广场砖拆除，预埋排水管
32 |  |  | 地砖修复 | 10 | m² |  | 0 | 排水管施工完毕后，需恢复地砖
33 |  |  | 卡箍，支架，水管直通、弯头，生料带、胶水等辅材 | 1 | 批 |  | 0 | 包干项，包含该项工程所有人工辅材。
34 | 其他 |  |  | 1 | 项 |  | 0 | 包干价，以上所有项目类实施过程中所需的耗材、辅件、保险、材料二次搬运、垃圾清运、工程管理费等
35 | 合计 |  |  | 税率： 发票类型： |  | 0 |  | 需要注明税率和发票类型