## Sheet1
鳒鱼洲文创园室外篮球场工程清单
一、改造部分（效果图见附件）
序号 | 项目名称 | 项目特征描述 | 计量单位 | 工程量 | 金额（元）
[5 empty] | 综合单价 | 综合合价
1 | 地被刨除（含台阶处绿植） | 1.草皮刨除，清理 2.刨除，绿化弃置 | m2 | 112.35 |  | 0
2 | 拆除混凝土墙 | 拆除墙体 | m3 | 2 |  | 0
3 | 筒仓处乔木砍伐 | 1.高度2m-4m，冠幅1.5m-4m | 株 | 1 |  | 0
4 | 挖土方（含台阶回填处） | 1.土壤类别：综合 2.挖土深度：综合 3.人机配合挖土、装土，人工修整边及底 | m3 | 38.9 |  | 0
5 | 余方弃置 | 1.废弃料品种:余土弃置 2.运距:投标人自行综合考虑 | m3 | 38.9 |  | 0
6 | 原土碾压、夯实 | 1.部位：地面 2.压实填土，压实系数≥94% | m2 | 112.35 |  | 0
7 | 垫层 | 1.材料品种、规格:100厚6%水泥石粉稳定层 | m2 | 112.35 |  | 0
8 | 球场铺设10#钢筋 | 1.热轧带肋钢筋 2.田字格绑扎，每间隔150mm | t | 4.1 |  | 0
9 | 面层（含楼梯踏步面层） | 1.材料品种、规格:100厚C30混凝土 2.随捣随压光 3.水养护及切缝 | m2 | 622.35 |  | 0
10 | 集水井整改 | 按场地要求整改集水井 | 座 | 4 |  | 0
11 | 园区导视牌移位复原 | 拆除原有导视牌移位安装 | 个 | 2 |  | 0
12 | 楼梯踏步砌筑 | 红砖砌筑抹灰 | m2 | 19.5 |  | 0
13 | 楼梯踏步刮腻子及刷灰色油漆 | 两遍外墙腻子打底，两遍面漆 | m2 | 74.1 |  | 0
14 | 球场照明灯 | 材质：Q235镀锌材质。 制作：采用100*100方管，壁厚2.75mm足2.5mm。 灯臂：长0.3米。 法兰：230*230*10厘。 外表处理：全套采用镀锌管精打磨后，喷户外塑灰色。 光源：200WLED光源，采用普瑞芯片和新创驱动。 色温：6000K。 额定电压：220V。 | 套 | 6 |  | 0
15 | 路灯基坑开挖 | 基坑开挖 | 个 | 6 |  | 0
16 | 灯杆钢板底座 | 4-M16*500mm | 个 | 6 |  | 0
17 | 混凝土浇筑 | C25商品砼 | m3 | 3 |  | 0
18 | 室外控制电箱 | 含时控器及控制开关 | 套 | 1 |  | 0
19 | YJV3*6电缆 | 珠江品牌 | M | 210 |  | 0
20 | 电线管 | 联塑PVC32线管 | M | 200 |  | 0
21 | 监控 | 海康威视监控摄像头 | 套 | 4 |  | 0
22 | 网线 | 超五类网线 | M | 180 |  | 0
23 | 线管 | PVC25线管 | M | 130 |  | 0
24 | 海康威视8口交换机交换机 | 1、海康威视5口工业交换机； | 台 | 1 |  | 0
25 | 热弯工字钢篮球架 | 1.伸臂：1500mm 2.预埋底板及安装调试 | 个 | 2 |  | 0
26 | 球场新做丙烯酸地面及划线 （效果图见附件） | 厚度3mm；包含打磨清理基础底面、底漆喷涂、砂浆找平、底色面漆喷涂、丙烯酸物料喷涂、地面保护材料、篮球场功能区划线材料、艺术施工等。 2.施工面积共510平米：篮球场内场和外场尺寸为30米*17米（含内场28米*15米、四周缓冲区带宽1米）。 | m2 | 510 |  | 0
27 | 观众席 （效果图及具体尺寸见附件） | 水泥砌造，贴黑色瓷片。长度1500mm、高度500mm、宽度600mm | 个 | 6 |  | 0
| 小计 |  |  |  |  | 0
二、户外全彩LED显示屏（模块尺寸：320mm*160mm，屏幕净尺寸：2.56米宽*1.28米高，屏幕外框尺寸：2.66米宽*1.38米高；PH2.5户外全彩LED显示屏，亮度级别：>4200MCD，分辨率：1024*512；模组尺寸：320*160MM 3840刷新）
1 | 正方（整机品牌） | ZF-OPH2.5高刷 1515RGB 方/明微芯片驱动正方光电集成SMT生产工艺 物理RGB间距2.5mm 刷新率：3840HZ | 张 | 66 |  | 0
2 | 电源 | ZF-T5V40A-200W 输出电压 5V 输出电流 40A 额定功率 200W 纹波噪声 150mVp-p 电压调节范围 ±10% 电压精度 ±1.0% 线性调整率 ±0.5% 负载调整率 ±2% | 台 | 16 |  | 0
3 | 简易箱体 | ZF-户外简易箱体 钣金加工 焊接1.2厚铁箱 焊接烤漆工艺 箱体黑色 模组上箱体，组装测试调试老化等流程 | ㎡ | 3.28 |  | 0
4 | P10双色比分 | ZF-户外简易箱体 | ㎡ | 3.28 |  | 0
5 | P10单色文字 | ZF-户外简易箱体 钣金加工 焊接1.2厚铁箱 焊接烤漆工艺 箱体黑色 模组上箱体，组装测试调试老化等流程 WiFi更改文字控制卡 | ㎡ | 3.28 |  | 0
6 | 信号处理器 | 凯视达SV系列16 1.需支持常见的视频接口，包括≥1路HDMI2.0，≥1路P1.2，≥4路HDMI1.3输入，支持 HDMI、DP输入分辨率自定义调节，支持用户自定义EDID和预设EDID。 | 套 | 1 |  | 0
7 | 接收卡 | 凯视达R系列 1.集成HUB75，无需再配转接板 2.支持常规芯片实现高刷新、高灰度、高亮度 3.全新灰度引擎，低灰度表现更佳 4.支持高精度的色度、亮度一体化逐点校正 | 张 | 8 |  | 0
8 | 立柱结构架 | 屏体支架焊接安装 1）稳固平整 2）防锈防腐蚀 3）施工平台 | ㎡ | 17 |  | 0
9 | 立柱 | 国标500mm直径 地基挖坑，现场预算5米立柱 地笼/混凝土/预埋件 | 根 | 2 |  | 0
10 | 背面侧面铝塑板包边+正面部分 | 背面侧面铝塑板包边+正面部分 整体铝塑板包边 | 次 | 40 |  | 0
11 | 运输费用 | 所有组件 货到安装地点 钢材 LED显示屏所需 | ㎡ | 17 |  | 0
12 | 安装、调试费用 | 安装费：师傅上门安装调试/培训 吊机 标准简易防水 烤漆箱体 高空作业 | ㎡ | 17 |  | 0
13 | 屏体工程专用线 | LED屏体内辅材线缆 定制屏体220V电源连接线、控制卡5V连接线、16P信号排线，模组供电5V纯铜线，防水圈等 | 套 | 17 |  | 0
14 | 小计 |  |  |  |  | 0
三、钢构框架平台
1 | 拆除楼梯花池及开挖土方 | 1.土壤类别：综合 2.挖土深度：综合 3.人机配合挖土、装土，人工修整边及底 | m³ | 18 |  | 0
2 | 红砖砌筑挡墙及踏步修整 | 红砖砌筑抹灰 | m² | 20 |  | 0
3 | 外墙油漆 | 1.、三遍腻子打底，厚度30-50mm厚 2、立邦环保漆一底两面三遍乳胶漆涂饰 | m² | 20 |  | 0
4 | 立柱基坑 | 1.基坑开挖；2.C25商品砼 | 个 | 4 |  | 0
5 | 立柱及顶部框架制作及安装 | 100*150*3mm镀锌方通 | m | 36 |  | 0
6 | 横梁制作及安装 | 12#槽钢 | m | 18 |  | 0
7 | 护栏制作安装 | 1.30*30*1.5mm烤漆方通；2.口字型护网 | m² | 17.1 |  | 0
8 | 镀锌楼承板 | 1.0*750型 | m² | 12 |  | 0
9 | 收边 | 120*40*20 | m | 10 |  | 0
10 | 浇捣混凝土（含地面） | 1.12厘螺纹钢绑扎田字格，间隔120mm材料品种 C25混凝土 2.随捣随压光 3.水养护 | m² | 24 |  | 0
11 | 油漆 | 焊点打磨刷漆 | 项 | 1 |  | 0
12 | 余方弃置（一二楼） | 1.废弃料品种:余方弃置 2.运距:投标人自行综合考虑 | 车 | 3 |  | 0
| 小计 |  |  |  |  | 0
四 | 绿色施工安全 防护措施费 | 分部分项人工费+分部分项机具费 | 项 | 1 |  | 0
五 | 总计 |  |  |  |  | 0
六 | 增值税税率 % |  |  |  |  | 0
含税合计： | [5 empty] | 0