## Sheet1
鳒鱼洲文创园21栋商铺改造工程清单
序号 | 项目名称 | 项目特征描述 | 计量单位 | 工程量 | 金额（元）
[5 empty] | 综合单价 | 综合合价
一、装修部分
1 | 原场地清理及原有管线加固（含楼梯间及室外） | 一二楼地面（含楼梯）清理及原有预埋线管整理加固 | m² | 300.3 |  | 0
2 | 沉池回填 | 回填 | m² | 132.48 |  | 0
3 | 拆除入户门口水池及原有框架 | 保护性拆除，不可损坏原结构 | 项 | 1 |  | 0
4 | 地面细石混凝土找平（含一楼裸露树根处地面硬化） | 1.材料品种、规格:100-130厚C25混凝土 2.随捣随压光 3.水养护。 | m² | 285.9 |  | 0
5 | 面层新做水磨石（两浆三磨，需选样） | 1.素水泥浆界面剂一道（PO42.5普通硅酸盐水泥内掺和建筑胶）；2.20厚DS1:3干硬性水泥砂浆结合层；3.15厚1:2.5水泥石子地面，表面抛光打蜡。 | m² | 255.85 |  | 0
6 | 开挖排水沟 | 1.拆除地面；2.开挖 | m | 52.3 |  | 0
7 | 砌筑排水沟 | 1.红砖砌筑；2.水泥砂浆抹灰 | m² | 15.69 |  | 0
8 | 铸铁盖板 | 1.镀锌角铁固定 2.600*300*40mm镀锌格栅盖板 | m | 52.3 |  | 0
9 | 12厘钢化玻璃门（一楼两套，二楼一套） | 1.规格：双开2*2.45；单开0.8*2.4；2.12mm钢化玻璃制作安装 | m² | 6.82 |  | 0
10 | 一楼双开玻璃门不锈钢门套 | 1.9厘夹板打底；2.304不锈钢门套 | m² | 3.44 |  | 0
11 | 地弹簧 | 1.皇冠150KG地弹簧 2.安装方式：综合考虑 3.满足设计与规范要求 | 套 | 5 |  | 0
12 | 玻璃门拉手 | 1.304不锈钢材质厚度0.6mm管径36mm 1m长；2.安装方式：综合考虑 3.满足设计与规范要求 | 套 | 5 |  | 0
13 | 幕墙玻璃（高度5.3m） | 1.双开2.4*2.4玻璃门，15mm幕墙玻璃制作安装；2.侧边用150mm宽做加强筋；3.防耐热防水玻璃胶；4.上下用30*30mm镀锌角钢压玻璃 | m² | 52.5 |  | 0
14 | 楼梯及二楼阳台封窗（含一楼落地固定窗） | 1.76型铝材框架；2.6mm白玻璃制作安装 | m² | 16.3 |  | 0
15 | 二楼阳台新浇捣楼板 | 1.凿除原有结构露出200mm，钢筋焊接及除锈 2.12厘螺纹钢绑扎田字格，间隔120mm，3.18mm模板支模 | m² | 9.95 |  | 0
16 | 室内破损处修补及二楼外墙洞口砌筑封堵 | 1.红砖砌筑；2.水泥砂浆修补 | 项 | 1 |  | 0
17 | 余方弃置（一二楼） | 1.废弃料品种:余方弃置 2.运距:投标人自行综合考虑 | 车 | 2 |  | 0
18 | 木板隔墙拆除 | 1.木板隔墙拆除及垃圾清理 | 项 | 1 |  | 0
19 | 小计： |  |  |  |  | 0
二、应急照明部分
1 | 安全疏散出口标志灯 | 1.名称：疏散出口标志灯；2.规格型号：LED光源,1W；3.安装方式：综合考虑；4.灯具的安装；5.金属软管以及软管内配线；6.支架、吊链、保险器制作安装；7.接地；8.完成疏散出口标志灯的其他一切相关工程内容及材料 费用。 | 个 | 5 |  | 0
2 | 方向标志灯 | 1.名称：方向标志灯；2.规格型号：LED光源,1W；3.安装方式：综合考虑；4.灯具的安装；5.金属软管以及软管内配线；6.支架、吊链、保险器制作安装；7.接地 8.完成方向标志灯的其他一切相关工程内容及材料 费用。 | 个 | 6 |  | 0
3 | 壁挂消防应急灯具 | 1.名称：壁挂消防应急灯具；2.规格型号：LED光源,7W；3.安装方式：综合考虑 4.灯具的安装；5.金属软管以及软管内配线；6.支架、吊链、保险器制作安装；7.接地；8.完成方向标志灯的其他一切相关工程内容及材料 费用 | 个 | 5 |  | 0
4 | 电线 | 1.名称：WDZN-RYJS-2x2.5mm2；2.电线敷设；3.接线端子制作、安装；4.系统调试；5.完成电气配线的其他一切相关工程内容及材料 费用 | m | 400 |  | 0
5 | 配管 | 1.名称：联塑电线管；2.规格型号：PVC20；3.敷设方式：综合考虑；4.管路的敷设；5.预留孔洞、套管制作安装； 6.管道开槽刨沟、恢复抹灰及挂网、预留沟槽或预埋；7.支架或管卡制作、安装 8.接线盒、灯头盒、开关盒、插座盒、转接线盒、空白面板的安装；9. 管内穿铁丝、钢丝或其它替代牵引线材料；10.完成电线管的其他一切相关工程内容及材料 费用。 | m | 200 |  | 0
6 | 配电箱体 | 1.名称：配电箱 2.规格型号：综合考虑 3.安装方式：综合考虑 4.本体的安装 5.接线 6.完成开关的其他一切相关工程内容及材料 费用 | 套 | 1 |  | 0
7 | 漏电开关 | 1.名称：32A-100A正泰开关 2.规格型号：综合考虑 3.安装方式：综合考虑 4.本体安装 5.完成一切相关工程内容及材料 费用 | 个 | 1 |  | 0
8 | 无线烟感 | 1.504A锂电无线烟感；2.2秒感应，85分贝声音 | 个 | 6 |  | 0
9 | 无线烟感配套E9智慧消防主机 | E9系列 | 套 | 1 |  | 0
10 | 小计 |  |  |  |  | 0
三、合计
1 | 合计： |  |  |  |  | 0
2 | 增值税税率： % |  |  |  |  | 0
3 | 总计： |  |  |  |  | 0