## 总表
房间主设备明细
序号 | 房间类别 | 房间数 | 房间设备单价 | 房间设备合计
1 | 标准房 | 71
2 | 备品物料 | 5
小计： |  | 76
备注：含设备生产， 拆卸， 安装， 调试， 税金

## 标准房
标准房
序号 | 产品名称 | 型号规格 | 单位 | 总计 | 单价 | 合计金额 | 备注
1 | 系统电源 | HDL-MSCRLP750.431 | 个 | 1
2 | 酒店主机模块 | HDL-MSCRLP48IP/D.231 | 个 | 1
3 | 酒店控制模块 | HDL-MSCRLPMIX22.232 | 个 | 1
4 | 酒店空调模块 | HDL-MSCR01.431 | 个 | 1
5 | 继电器 | 冷水阀热水阀 | 个 | 4
6 | RCU电箱 | 400*300*110MM | 个 | 1
7 | 门显 | 请稍后+请清理+请勿打扰+门铃 | 个 | 1
8 | 门磁 | VE-33 | 个 | 1
9 | 门铃 | B48 | 个 | 1
10 | 插卡取电面板（3联） | 插卡取电+ 2按键（洗手间、廊灯）+2按键（请勿打扰、请清理） | 个 | 1 |  |  | 定制
11 | 卧室温控器（1联） | 温控器 | 个 | 1 |  |  | 定制
12 | 浴缸紧急呼叫（单联） | SOS | 个 | 1
13 | 卫生间面板（3联） | 请稍候+定阻调音开关+SOS | 个 | 1 |  |  | 定制
14 | 右床头面板（3联） | 4按键（总开关、房灯、阅读灯、夜灯）+4按键（窗帘开、窗帘关、窗纱开、窗纱关）+五孔插带usb Type-C | 个 | 1 |  |  | 定制
15 | 左床头面板（3联） | SOS+2按键（总开关、阅读灯）+五孔插带usb Type-C | 个 | 1 |  |  | 定制
16 | SOS网线 | 房间到弱电间网线长度 | 米 | 70
17 | 拉SOS网线人工费 | 拉SOS网线人工费 | 个 | 1
18 | 保洁措施费 | 非深度保洁人员头套脚套现场防护垃圾清理等人工 | 个 | 1
19 | 安装费 | 拆除面板安装面板拉线拆除电箱安装电箱等 | 个 | 1
20 | 调试费 | 智能客控调试含线材辅材费 | 个 | 1
合计：

## 备品
备品
序号 | 产品名称 | 型号规格 | 单位 | 总计 | 单价 | 合计金额 | 备注
1 | 系统电源 | HDL-MSCRLP750.431 | 个 | 1
2 | 酒店主机模块 | HDL-MSCRLP48IP/D.231 | 个 | 1
3 | 酒店控制模块 | HDL-MSCRLPMIX22.232 | 个 | 1
4 | 酒店空调模块 | HDL-MSCR01.431 | 个 | 1
5 | 继电器 | 冷水阀热水阀 | 个 | 4
6 | RCU电箱 | 400*300*110MM | 个 | 1
7 | 门显 | 请稍后+请清理+请勿打扰+门铃 | 个 | 1
8 | 门磁 | VE-33 | 个 | 1
9 | 门铃 | B48 | 个 | 1
10 | 插卡取电面板（3联） | 插卡取电+ 2按键（洗手间、廊灯）+2按键（请勿打扰、请清理） | 个 | 1 |  |  | 定制
11 | 卧室温控器（1联） | 温控器 | 个 | 1 |  |  | 定制
12 | 浴缸紧急呼叫（单联） | SOS | 个 | 1
13 | 卫生间面板（3联） | 请稍候+定阻调音开关+SOS | 个 | 1 |  |  | 定制
14 | 右床头面板（3联） | 4按键（总开关、房灯、阅读灯、夜灯）+4按键（窗帘开、窗帘关、窗纱开、窗纱关）+五孔插带usb Type-C | 个 | 1 |  |  | 定制
15 | 左床头面板（3联） | SOS+2按键（总开关、阅读灯）+五孔插带usb Type-C | 个 | 1 |  |  | 定制
16 | SOS网线 | 房间到弱电间网线长度 | 米 | 70
17 | 拉SOS网线人工费 | 拉SOS网线人工费 | 个 | 1
18 | 保洁措施费 | 非深度保洁人员头套脚套现场防护垃圾清理等人工 | 个 | 1
19 | 安装费 | 拆除面板安装面板拉线拆除电箱安装电箱等 | 个 | 1
20 | 调试费 | 智能客控调试含线材辅材费 | 个 | 1
合计：