## 1
睿派R&APark潮玩门店装修工程施工采购项目工程量清单
编号 | 分项工程名称 | 主材品牌 | 项目特征描述 | 计量单位 | 工程量 | 不含税金额（元） | [7 empty] | 备注
[6 empty] | 人工费 | 主材单价 | 主材损耗 | 辅材费 | 机械 | 管理费+利润+其他 | 不含税综合单价 | 不含税合价
填写说明 | 写明施工位置、分项工程名称 | 填写主要材料品牌 | 填写主材的规格尺寸、涵盖工序内容、辅材等方面要求； |  | 工程净量 | 不含税人工费 | 不含税主材单价 | 不含税主材损耗 | 不含税辅材费 | 机械设施费及材料运输费 | 管理费+利润+材料二次搬运费+现场清理费 | 不含税综合单价 | 工程净量*不含税综合单价 | 特殊情况的补充说明：
拆除工程
1 | 拆除 | 无 | 1、现场地面、墙体、天花装饰物拆除 2、拆除废料外运，人工装自卸汽车运3km内 | ㎡ | 140 | [8 empty] | 含装袋清运
围档工程
1 | 围档广告喷绘 | 牛津布520（白底） | 1、38米长*4米高广告布设计制作 2、广告喷绘布安装 | ㎡ | 152
2 | 围档框架 | 国标 | 1、企龙（75*30*0.4），天地龙（75*25*0.4）骨架，9厘阻燃板单面封板 2、夹板活动门扇（900*2180*50），五金配件 3、辅材、安装人工 | ㎡ | 152
直接工程
1 | 地面铺砖 | 东鹏陶瓷/马可波罗瓷砖 | 1、基层清理； 2、德高II型瓷砖胶，配比：水：瓷砖胶 ≈ 1:4满浆薄贴 3、面贴800mm*800地砖 4、美缝剂填缝 5、辅材、铺贴人工 | ㎡ | 140
2 | 门坎大理石 | 黑白根大理石 | 1、基层清理 2、磁砖胶薄贴 3、面层材质：大理石（2300*250*20mm厚） 4、辅材、铺贴人工 | ㎡ | 1.68
3 | 门头造型打底 | 国标 | 1、木方龙骨框架 2、9厘阻燃板打底 3、预留10*20灯槽 4、辅材、安装人工 | ㎡ | 110
4 | 门头造型透光片 | 国标 | 1、LED双色区块灯，led模组光源模块 2、面饰2mm厚白色亚克力透光板，面UV印刷处理 3、辅材、安装人工 | ㎡ | 46.5
5 | 门头黑钢饰面 | 非标 | 1、201厚黑色抗指纹不锈钢饰面（足厚1.2mm) 2、辅材、安装人工 | ㎡ | 40
6 | 地台 | 国标 | 1、木龙骨框架 2、9厘阻燃板打底，面饰1.5mm厚黑色铝板 3、辅材、安装人工 | ㎡ | 12
7 | 柜体造型墙面 | 国标 | 1、轻钢龙骨框架（墙深350mm) 2、9厘夹板打底，面饰8mm厚银色碳晶板 3、辅材、安装人工 | ㎡ | 8
8 | 碳晶板饰面 | 国标 | 1、轻钢龙骨框架 2、9厘夹板打底，面饰8mm厚银色碳晶板 3、辅材、安装人工 | ㎡ | 130
9 | 木板房门 | 国标 | 1、面层：880*2150强化烤漆门 2、含门套及五金件配置 3、包含所有相应配件及辅材，安装人工 | 套 | 1
10 | 玻璃门 | 国标 | 1、1150*2500*12mm钢化双开玻璃门 2、皇冠地弹篁，不锈钢玻璃夹，1500mm长不锈钢拉手 3、安装人工费 | 扇 | 6
11 | 造型天花 | 国标 | 1、1.0厚轻钢龙骨，50系列卡式龙骨，8厘丝杆，8厘顶爆 2、9厘阻燃板打底,面封9.5厘石膏板 3、辅材、安装人工 | ㎡ | 95 | [9 empty] | 16 | 4.3
12 | 返光灯槽及线性灯槽 | 国标 | 1、轻钢龙骨框架 2、9厘阻燃板打底，面封9.5厘石膏板 3、辅材、安装人工 | m | 160 | [9 empty] | 2.93 | 3
13 | 批灰及面刷白色乳胶漆 | 多乐士美时丽/立邦时时丽乳胶漆 | 1、基层类型：一般抹灰面 2、腻子及遍数：腻子粉2遍，打磨平整 3、油漆品类刷漆遍数：乳胶漆一底二面 4、阴阳角做PVC护角条处理 5、符合设计图纸及相关规范要求的工作内容 | ㎡ | 95
14 | 批灰及面喷深灰色乳胶漆 | 多乐士美时丽/立邦时时丽乳胶漆 | 1、基层类型：一般抹灰面 2、腻子及遍数：腻子粉2遍，打磨平整 3、油漆品类刷漆遍数：喷深灰乳胶漆2遍 4、符合设计图纸及相关规范要求的工作内容 | ㎡ | 145
强弱电工程
1 | 强电布线 | 国标 | 1、照明 ZR-BV-3*2.5/PC20 空调ZR-BV-3*4PC20或5*4/PC25 2、开关插座面板 3、主线设CT200*100桥架 | ㎡ | 140
2 | 弱电监控 | 国标 | 1、六类网线，PVC线管及配件 2、海康威视、DS-2CD3347-L、400万半球网络摄像机6个 3、海康威视10口百兆POE交换机 4、海康8路网络硬盘录像机DS-7804N-K1/C 5、西数2TB监控专用硬盘 6、专业监控设备安装调试服务 | 套 | 1
3 | 筒灯 | 雷士/欧普照明 | 欧普防眩9W筒灯嵌入式单色暖白光，色温4000K，开孔75/90mm | 个 | 31
4 | 轨道射灯 |  | 原有射灯移位 | 组 | 10
5 | 轨道射灯 |  | 雷士1500长白色轨道射灯，LED15瓦4000K,每组3个灯头 | 组 | 7
6 | 天花线型灯带 | 国标 | 1、220V10mm*10mm免穿柔性硅胶灯带led线形灯 2、安装人工 | m | 90
7 | 订制吊灯 | 非标 | 1、1厘铁皮折造型吊灯框架，面饰透光亚克力 2、220V线性光源 3、底部按设计贴广告背胶即时贴 4、安装调试人工 | 项 | 1
制冷工程
1 | 美的MDV-D125Q4室内机 | 美的 | 型号：MDV-D125Q4,线控器、遥控器 | 台 | 3
2 | 铺设铜管 | 国标 | 大5匹铜管，排放新加雪种，焊接人工 | m | 58
3 | 空调调试 | 国标 | 新编内机ID，设备调试人工 | 台 | 3
广告工程
1 | 订制LOGO发光字 | 非标 | 1、1厘铁皮折LOGO造型，面饰透光亚克力 2、220V线性光源 3、安装调试人工 | 项 | 1
2 | 广告标识+玻璃贴纸 | 非标 | 1、订制立体品牌标识 2、纯色pvc防水不干胶即时贴 | 项 | 1
3 | 广告灯箱 | 非标 | 1、6940*550*350深广告灯箱制作 2、LED灯块模组 3、辅材安装人工 | 组 | 1
订制家具工程
1 | 收银台 | 非标 | 1800*800*1000收银台，P2级密度板，PU烤漆，含LED灯带，五金件，运输安装人工 | m | 1.8
2 | 墙面展示柜 | 非标 | （5750*2600*350/6400*2600*350）P2级密度板，PU烤漆，包含LED灯带，洞洞板，五金件，运输安装人工 | ㎡ | 27.2
3 | 弧形展示柜 | 非标 | 2315*600*900弧形展示柜，P2级密度板，PU烤漆，含LED灯带五金件，安装人工 | m | 6.9
4 | 椭圆2层阶梯柜01 | 非标 | 2000*800*900二层展示柜，P2级密度板，PU烤漆，含LED灯带五金件，安装人工 | m | 5.2
5 | 椭圆3层阶梯柜03 | 非标 | 2000*800*1140三层阶梯展示柜，P2级密度板，PU烤漆，含LED灯带，五金件，安装人工 | m | 2
6 | 主题展示柜圆形阶梯式展台 | 非标 | ⌀2400*900烤漆中岛柜，P2级密度板，PU烤漆，含LED灯带五金件，安装人工 | ㎡ | 8.2
7 | 圆形阶梯展示柜 | 非标 | ⌀2075*H450,⌀1150*H250,⌀1440*H900展示柜，P2级密度板，PU烤漆，含LED灯带五金件，安装人工 | ㎡ | 6.5
8 | 长方形二级展示柜01 | 非标 | 一级3000*1500*600柜，二级2400*900*300柜，P2级密度板，PU烤漆，含LED灯带五金件，安装人工 | ㎡ | 6.8
9 | 长方形二级展示柜02 | 非标 | 1200*600*900展示柜，P2级密度板，P2级密度板，PU烤漆，含LED灯带五金件，安装人工 | m | 1.3
10 | 圆形展示柱 | 非标 | ⌀400*H600,⌀400*H800,⌀400*H950展示柱，P2级密度板，PU烤漆，五金件，安装人工 | 个 | 5
11 | 活动展示架 | 非标 | 订制1200*2400*350铁艺陈设架，镀锌方管焊制，面层灰色氟碳漆 | 组 | 3
12 | 洞洞板 | 非标 | 订制洞洞板，0.8mm厚铁底板，表面烤漆处理，金属层板，金属挂钩，安装人工 | ㎡ | 14
其他项目
1 | 夜间施工措施费 |  | 因物业要求，在限定夜间施工人员费用补贴，约为（围档工程+直接工程+强弱电工程合计费用*2.5%） | 项 | 1
2 | 工程安全生产责任险 |  | 强制要求：工地不记名安全险/意外险（保额100万） | 项 | 1
3 | 消防应急指示灯 | 国标 | 消防应急灯新国标 led安全出口指示牌二合一指示灯疏散应急照明灯 | 套 | 3
4 | 消防灭火器 | 国标 | 新国标干粉灭火器4公斤手提式消防灭火器消2个+灭火器箱套装 | 套 | 4
5 | 开荒保洁 |  | 全屋基础清扫、地面清洁、门窗 + 玻璃清洁、墙面 + 顶面清洁 | ㎡ | 140
工程总造价不含税合计
| 工程总造价含税合计（含税 %） | [12 empty] | 含垃圾清运，保修期2年
公司名称（盖章）：
日期：
联系人：
联系电话：