## 异能无人机学园
睿派R&APARK异能无人机学园商铺改造工程施工采购项目-工程清单
序号 | 工程项目 | 品牌 | 单位 | 数量 | 单价 | 合计 | 材料结构/制造工艺
一.基础工程
1 | 拆除原有轻质砖墙 |  | ㎡ | 94.6 |  | 0 | 人工费+垃圾清理
2 | 拆除原有墙面墙布 |  | 项 | 1 |  | 0 | 人工费+垃圾清理
3 | 拆除厨房抬高位 |  | ㎡ | 43 |  | 0 | 机械破除人工+垃圾清理
4 | 拆除厨房墙面砖（H:2400mm） |  | ㎡ | 30.72 |  | 0 | 机械破除人工+垃圾清理
5 | 轻质砖隔墙 |  | ㎡ | 291.8 |  | 0 | 20轻质砖隔墙，专用胶泥砌筑；挂 网；双面批荡；新旧墙植入钢筋，材料及人工费
6 | 隔墙圈梁 |  | m | 56.6 |  | 0 | 20轻质砖隔墙，专用胶泥砌筑；挂 网；新旧墙植入钢筋，材料及人工费
7 | 原厨房墙面找平处理 |  | ㎡ | 30.72 |  | 0 | 挂网、水泥沙、人工费
[5 empty] | 小计： | 0
二.大厅，过道，赛道区
1 | 750*1500地砖 |  | ㎡ | 366.7 |  | 0 | 750*1500地砖，水泥砂浆及瓷砖界面剂铺贴，材料及人工费
2 | 踢脚线（铝合金） |  | m | 108 |  | 0 | 成品5公分踢脚线铝合金。
3 | 门槛石 |  | m | 3.5 |  | 0 | 门槛石人工材料安装
4 | 墙面批灰刷乳胶漆 | 立邦 | ㎡ | 281.4 |  | 0 | 专用腻子粉刮白，打磨，立邦工程乳 胶漆饰面；
5 | 石膏板造型天花 | 泰山 | ㎡ | 126 |  | 0 | 国标轻钢龙骨，0.6mm厚，泰福品牌纸面石膏板；主龙骨间隔小于1200mm，副龙骨间隔小于400mm；按展开面积计算
6 | 造型天花批灰刷乳胶漆 | 立邦 | ㎡ | 126 |  | 0 | 专用腻子粉刮白，打磨，一底二面三度涂刷，立邦工程乳胶漆饰面；
7 | 原顶面喷深灰色乳胶漆 | 立邦 | ㎡ | 637 |  | 0 | 原顶面清理，局部批灰修复，喷深灰色乳胶漆，按展开面积，人工
8 | 天花软膜灯箱 |  | ㎡ | 14.7 |  | 0 | 9厘夹板结构框架，LED灯片，定制A级软膜，材料及人工
9 | 产品展示柜边框 |  | ㎡ | 22.4 |  | 0 | 9厘夹板打底，碳晶板，人工
10 | 产品展示柜 |  | ㎡ | 12.4 |  | 0 | 定制多层免漆板，硅胶灯带，材料及人工
11 | 产品展水晶字 |  | cm | 110 |  | 0 | 定制白色Pvc字，人工
12 | 显示屏包柱 |  | ㎡ | 10.5 |  | 0 | 9厘夹板打底，碳晶板，人工
13 | 显示屏 |  | ㎡ | 6 |  | 0 | 定制全彩P2LED显示屏，人工
14 | 服务台 |  | m | 8.6 |  | 0 | 定制多层免漆板，亚克力板，暗藏灯带，材料及人工
15 | 服务台吊楣 |  | m | 8.6 |  | 0 | 定制多层免漆板，金属吊杆，PVC字，材料及人工
16 | 茶水柜 |  | ㎡ | 12.3 |  | 0 | 定制多层免漆板，石英石台面、见光板，材料及人工
17 | 产品展示柜 |  | ㎡ | 33.9 |  | 0 | 定制多层免漆板，灯箱，材料及人工
18 | 洞洞板 |  | ㎡ | 5.8 |  | 0 | 订购白色金属洞洞板，人工
19 | 墙面文化广告 |  | ㎡ | 8.6 |  | 0 | 定制雪弗板广告，材料及人工
20 | 波音飞机造型墙 |  | ㎡ | 26.6 |  | 0 | 9厘夹板打底，石膏板面，硅胶灯带，材料及人工
21 | 波音飞机造型墙硅胶灯带 |  | m | 18.5 |  | 0 | 10*20mm硅胶灯带，材料及人工
22 | 展示隔断墙 |  | ㎡ | 62.7 |  | 0 | 9厘夹板打底，石膏板面，硅胶灯带，材料及人工
23 | 展示隔断墙展示网 |  | ㎡ | 27.5 |  | 0 | 定制免漆板框架，不锈钢绳，人工
24 | 展示网硅胶灯带 |  | m | 60.9 |  | 0 | 10*20mm硅胶灯带，材料及人工
25 | 长凳 |  | m | 5.4 |  | 0 | 定制多层免漆板，PU皮革软包坐垫，材料及人工
26 | 立体字 |  | m | 2.8 |  | 0 | 定制镀锌铁皮立体字，白色烤漆，人工
27 | 无人机造型墙 |  | ㎡ | 31.4 |  | 0 | 9厘夹板打底，石膏板面，硅胶灯带，材料及人工
28 | 无人机造型墙硅胶灯带 |  | m | 28 |  | 0 | 10*20mm硅胶灯带，材料及人工
29 | 窗套 |  | m | 16.5 |  | 0 | 定制多层免漆板，硅胶灯带，材料及人工
30 | 窗套硅胶灯带 |  | m | 12.7 |  | 0 | 10*20mm硅胶灯带，材料及人工
31 | 造型门框 |  | ㎡ | 6.7 |  | 0 | 定制夹板造型门框，硅胶灯带，单面造型，材料及人工
32 | 双开玻璃门 |  | 套 | 1 |  | 0 | 15mm钢化玻璃，五金配件，材料及人工
33 | 门套 |  | m | 5.9 |  | 0 | 9厘夹板打底，黑色拉丝不锈钢，人工
34 | 地弹簧 | 皇冠 | 套 | 1 |  | 0 | 地弹簧，人工
35 | 定制太空舱造型墙面 |  | m | 50.7 |  | 0 | 定制多层免漆板，硅胶灯带，材料及人工
[5 empty] | 小计： | 0
三.青少年课室1、2
1 | 750*1500地砖 |  | ㎡ | 53 |  | 0 | 750*1500地砖，水泥砂浆及瓷砖界面剂铺贴，材料及人工费
2 | 踢脚线（铝合金） |  | m | 44.5 |  | 0 | 成品5公分踢脚线铝合金。
3 | 墙面批灰刷乳胶漆 | 立邦 | ㎡ | 133.5 |  | 0 | 专用腻子粉刮白，打磨，一底二面三度涂刷，立邦工程乳胶漆饰面；
4 | 石膏板造型天花 | 泰山 | ㎡ | 27 |  | 0 | 国标轻钢龙骨，0.6mm厚，泰福品牌纸面石膏板；主龙骨间隔小于1200mm，副龙骨间隔小于400mm；按展开面积计算
5 | 造型天花批灰刷乳胶漆 | 立邦 | ㎡ | 27 |  | 0 | 专用腻子粉刮白，打磨，一底二面三度涂刷，立邦工程乳胶漆饰面；
6 | 原顶面喷深灰色乳胶漆 | 立邦 | ㎡ | 320 |  | 0 | 原顶面清理，局部批灰修复，喷深灰色乳胶漆，按展开面积，人工
7 | 洞洞板 |  | ㎡ | 16.8 |  | 0 | 订购白色金属洞洞板，人工
8 | 固定玻璃窗 |  | ㎡ | 3.2 |  | 0 | 15mm钢化玻璃，材料及人工
9 | 单开玻璃门 |  | 套 | 2 |  | 0 | 15mm钢化玻璃，五金配件，材料及人工
10 | 地弹簧 | 皇冠 | 套 | 2 |  | 0 | 地弹簧，人工
[5 empty] | 小计： | 0
四.大会议室
1 | 750*1500地砖 |  | ㎡ | 187.2 |  | 0 | 750*1500地砖，水泥砂浆及瓷砖界面剂铺贴，材料及人工费
2 | 踢脚线（铝合金） |  | m | 57.3 |  | 0 | 成品5公分踢脚线铝合金。
3 | 墙面批灰刷乳胶漆 | 立邦 | ㎡ | 86 |  | 0 | 专用腻子粉刮白，打磨，一底二面三度涂刷，立邦工程乳胶漆饰面；
4 | 原顶面喷深灰色乳胶漆 | 立邦 | ㎡ | 320 |  | 0 | 原顶面清理，局部批灰修复，喷深灰色乳胶漆，按展开面积，人工
5 | 墙面文化广告 |  | ㎡ | 8 |  | 0 | 定制雪弗板广告，材料及人工
6 | 双开玻璃门 |  | 套 | 1 |  | 0 | 15mm钢化玻璃，五金配件，材料及人工
7 | 门套 |  | m | 7 |  | 0 | 9厘夹板打底，黑色拉丝不锈钢，人工
8 | 地弹簧 | 皇冠 | 套 | 1 |  | 0 | 地弹簧，人工
[5 empty] | 小计： | 0
五.装调检修
1 | 750*1500地砖 |  | ㎡ | 97 |  | 0 | 750*1500地砖，水泥砂浆及瓷砖界面剂铺贴，材料及人工费
2 | 踢脚线（铝合金） |  | m | 40 |  | 0 | 成品5公分踢脚线铝合金。
3 | 墙面批灰刷乳胶漆 | 立邦 | ㎡ | 140 |  | 0 | 专用腻子粉刮白，打磨，一底二面三度涂刷，立邦工程乳胶漆饰面；
4 | 原顶面喷深灰色乳胶漆 | 立邦 | ㎡ | 181.25 |  | 0 | 原顶面清理，局部批灰修复，喷深灰色乳胶漆，按展开面积，人工
5 | 墙面文化广告 |  | ㎡ | 7.9 |  | 0 | 定制雪弗板广告，材料及人工
6 | 储物柜 |  | ㎡ | 3.8 |  | 0 | 定制多层免漆板，材料及人工
[5 empty] | 小计： | 0
六.模拟飞行
1 | 750*1500地砖 |  | ㎡ | 40 |  | 0 | 750*1500地砖，水泥砂浆及瓷砖界面剂铺贴，材料及人工费
2 | 踢脚线（铝合金） |  | m | 26.7 |  | 0 | 成品5公分踢脚线铝合金。
3 | 墙面批灰刷乳胶漆 | 立邦 | ㎡ | 93.5 |  | 0 | 专用腻子粉刮白，打磨，一底二面三度涂刷，立邦工程乳胶漆饰面；
4 | 原顶面喷深灰色乳胶漆 | 立邦 | ㎡ | 90 |  | 0 | 原顶面清理，局部批灰修复，喷深灰色乳胶漆，按展开面积，人工
5 | 墙面文化广告 |  | ㎡ | 5.4 |  | 0 | 定制雪弗板广告，材料及人工
6 | 单开玻璃门 |  | 套 | 1 |  | 0 | 15mm钢化玻璃，五金配件，材料及人工
7 | 门套 |  | m | 6.4 |  | 0 | 9厘夹板打底，黑色拉丝不锈钢，人工
8 | 地弹簧 | 皇冠 | 套 | 1 |  | 0 | 地弹簧，人工
9 | 固定玻璃窗 |  | ㎡ | 1.6 |  | 0 | 15mm钢化玻璃，材料及人工
10 | 固定玻璃窗套 |  | ㎡ | 6.6 |  | 0 | 9厘夹板打底，黑色拉丝不锈钢，人工
11 | 洞洞板 |  | ㎡ | 5.8 |  | 0 | 订购白色金属洞洞板，人工
[5 empty] | 小计： | 0
七.直播间
1 | 750*1500地砖 |  | ㎡ | 30.4 |  | 0 | 750*1500地砖，水泥砂浆及瓷砖界面剂铺贴，材料及人工费
2 | 墙面碳晶板 |  | ㎡ | 105 |  | 0 | 9厘夹板打底，碳晶板，人工
3 | 原顶面喷深白色乳胶漆 | 立邦 | ㎡ | 143 |  | 0 | 原顶面清理，局部批灰修复，喷深灰色乳胶漆，按展开面积，人工
4 | 单开门 |  | 套 | 1 |  | 0 | 订购白色单开门，安装人工
[5 empty] | 小计： | 0
八.餐厅
1 | 750*1500地砖 |  | ㎡ | 29.6 |  | 0 | 750*1500地砖，水泥砂浆及瓷砖界面剂铺贴，材料及人工费
2 | 踢脚线（铝合金） |  | m | 24 |  | 0 | 成品5公分踢脚线铝合金。
3 | 墙面批灰刷乳胶漆 | 立邦 | ㎡ | 84 |  | 0 | 专用腻子粉刮白，打磨，一底二面三度涂刷，立邦工程乳胶漆饰面；
4 | 原顶面喷深白色乳胶漆 | 立邦 | ㎡ | 72 |  | 0 | 原顶面清理，局部批灰修复，喷深灰色乳胶漆，按展开面积，人工
5 | 单开门 |  | 套 | 1 |  | 0 | 订购白色单开门，安装人工
[5 empty] | 小计： | 0
九.强电工程
1 | PVC开关插座照明安装人工费 | 室内照明用电 | ㎡ | 825 |  | 0 | PVC开关插座安装人工费, 照明，插座，灯具安装，空调插座线安装，网线，明装，不含主电缆。
2 | 桥架 |  | m | 213.4 |  | 0 | 300*100镀锌桥架，材料及人工费
3 | wdzb-BYJ2.5平方电线 | 珠江 | 卷 | 20 |  | 0 | 材料费，珠江同品牌国标阻燃电线
4 | wdzb-BYJ2.5平方电线 | 珠江 | 卷 | 55 |  | 0 | 材料费，珠江同品牌国标阻燃电线
5 | wdzb-BYJ4平方电线 | 珠江 | 卷 | 9 |  | 0 | 材料费，珠江同品牌国标阻燃电线
7 | 网线 |  | 箱 | 4 |  | 0 | 网线铺设，人工，打好水晶头（超六类）
8 | 音箱线 |  | m | 85 |  | 0 | 音箱线铺设，人工
9 | HDMI高清线 |  | m | 30 |  | 0 | HDMI铺设，人工
10 | 分电箱 | 正泰/德力西 | 套 | 3 |  | 0 | 含空开总制，空气开关，正泰/德力西材料费
11 | 吊灯 |  | 个 | 197 |  | 0 | 订购1500*100mm平板灯
12 | 嵌入式筒灯 |  | 个 | 65 |  | 0 | 订购90φ嵌入式筒灯
13 | 水路铺设 | 联塑 | 项 | 1 |  | 0 | 材料费，联塑PVC
14 | 线管线槽+五金辅材 | 联塑 | 项 | 1 |  | 0 | 材料费，联塑PVC
15 | 底盒+开关插座板 | 曼科 | 个 | 211 |  | 0 | 曼科开关材料费，曼科插座
[5 empty] | 小计： | 0
[5 empty] | 总计： | 0
A | 直接工程费 |  |  |  |  | 0
B | 垃圾外运费 |  |  |  |  | 0 | 装修垃圾外运费
C | 管理费 |  |  |  |  | 0
D | 不含税工程综合总价 |  |  |  |  | 0
E | 税款（专票） |  |  |  |  | 0
F | 含税工程综合总计 |  |  |  |  | 0
说明：
1、此报价不含税，请详细阅读材料说明与工艺制作。
2、此报价为预算工程量，如有增加或减少工程量，按实际工程量以本预算单价计算，并由双方共同验收确认。
3、未含办公家具、前台、办公电器设备。
4、施工过程中甲方如需变更施工项目，须在乙方未施工的前提出变更，否则甲方需补偿乙方由于施工造成的费用，乙方严格按预算清单进行施工，预算项目清单外的工程，甲方须与乙方签订增加项目合同后方可施工，否则乙方可拒绝施工。
5、甲方(业主)自购材料需负责运到工地现场.其余事项参见合同文本。
甲方签字（盖章）： 乙方签字（盖章）：
年 月 日 年 月 日