## Sheet1
鳒鱼洲文创园21栋商铺改造工程清单
序号 | 项目名称 | 项目特征描述 | 计量单位 | 工程量 | 金额（元）
[5 empty] | 综合单价 | 综合合价
一、装修部分
1 | 原场地清理及原有管线加固（含楼梯间及室外） | 一二楼地面（含楼梯）清理及原有预埋线管整理加固 | m² | 300.3 |  | 0
2 | 大门入口地面混凝土回填找平 | 1.材料品种、规格:100-130厚C25混凝土 2.随捣随压光 3.水养护。4、局部太高22㎡；5、完成面金刚砂。 | m² | 15 |  | 0
3 | 一楼地面混凝土回填找平 | 1.材料品种、规格:100-130厚C25混凝土 2.随捣随压光 3.水养护。4、完成面金刚砂。 | m² | 63 |  | 0
4 | 一楼地面混凝土回填340高 | 1.材料品种、规格:100-130厚C25混凝土 2.随捣随压光 3.水养护。4、完成面金刚砂。 | m² | 22 |  | 0
5 | 一楼地面混凝土回填170高 | 1.材料品种、规格:100-130厚C25混凝土 2.随捣随压光 3.水养护。4、完成面金刚砂。 | m² | 38 |  | 0
6 | 做门洞口砌墙 | 1、灰砖砌门洞，外里面与现有保持一致，内墙与现有内墙一致； | m² | 15 |  | 0
7 | 玻璃幕墙 | 1、15mm幕墙玻璃制作安装；2.侧边用150mm宽做加强筋；3.防耐热防水玻璃胶；4.上下用30*30mm镀锌角钢压玻璃。 | m² | 13 |  | 0
8 | 进户木门及门口（方管骨架） | 1、规格4.8*2；2.参照图片 | 套 | 1 |  | 0
9 | 进户木门（方管骨架） | 1、规格2*2.5；2，参照图片 | 套 | 1 |  | 0
10 | 对开橱窗门 | 1、规格2*2.45；2、参照图片 | 套 | 1 |  | 0
11 | 花园入户门 | 参照图片 | 套 | 1 |  | 0
12 | 二楼玻璃门 | 1.8*2 | 套 | 1 |  | 0
13 | 花园铁艺栅栏门 | 1、参照提供图片 | 套 | 2 |  | 0
14 | 电动卷帘门 | 1、安装调试 2、含从配电间布线至卷帘门位置 | m² | 16.5 |  | 0
15 | 拆除入户门口水池及原有框架 | 保护性拆除，不可损坏原结构 | 项 | 1 |  | 0
16 | 室外地面混泥土找平（含一楼裸露树根处地面硬化） | 1.材料品种、规格:100-130厚C25混凝土 2.随捣随压光 3.水养护。 | m² | 20 |  | 0
17 | 二楼地面硬化 | 1.材料品种、规格:100-130厚C25混凝土 2.随捣随压光 3.水养护；5、完成面金刚砂。 | m² | 37 |  | 0
18 | 开挖排水沟 | 1.拆除地面；2.开挖 | m | 52.3 |  | 0
19 | 砌筑排水沟 | 1.红砖砌筑；2.水泥砂浆抹灰 | m² | 15.69 |  | 0
20 | 铸铁盖板 | 1.镀锌角铁固定 2.600*300*40mm镀锌格栅盖板 | m | 52.3 |  | 0
21 | 12厘钢化玻璃门（二楼一套） | 1.规格：单开0.8*2.4；2.12mm钢化玻璃制作安装 | m² | 6.82 |  | 0
22 | 地弹簧 | 1.皇冠150KG地弹簧 2.安装方式：综合考虑；3.满足设计与规范要求 | 套 | 5 |  | 0
23 | 楼梯及二楼阳台封窗（含一楼落地固定窗） | 1.76型铝材框架；2.6mm白玻璃制作安装 | m² | 16.3 |  | 0
24 | 二楼阳台新浇捣楼板 | 1.凿除原有结构露出200mm，钢筋焊接及除锈 2.12厘螺纹钢绑扎田字格，间隔120mm，3.18mm模板支模 | m² | 9.95 |  | 0
25 | 室内破损处修补及二楼外墙洞口砌筑封堵 | 1.红砖砌筑；2.水泥砂浆修补 | 项 | 1 |  | 0
26 | 余方弃置（一二楼） | 1.废弃料品种:余方弃置 2.运距:投标人自行综合考虑 | 车 | 2 |  | 0
27 | 木板隔墙拆除 | 1.木板隔墙拆除及垃圾清理 | 项 | 1 |  | 0
28 | 小计： |  |  |  |  | 0
二、应急照明部分
1 | 安全疏散出口标志灯 | 1.名称：疏散出口标志灯 2.规格型号：LED光源,1W 3.安装方式：综合考虑 4.灯具的安装 5.金属软管以及软管内配线 6.支架、吊链、保险器制作安装 7.接地 8.完成疏散出口标志灯的其他一切相关工程内容及材料 费用 | 个 | 5 |  | 0
2 | 方向标志灯 | 1.名称：方向标志灯 2.规格型号：LED光源,1W 3.安装方式：综合考虑 4.灯具的安装 5.金属软管以及软管内配线 6.支架、吊链、保险器制作安装 7.接地 8.完成方向标志灯的其他一切相关工程内容及材料 费用 | 个 | 6 |  | 0
3 | 壁挂消防应急灯具 | 1.名称：壁挂消防应急灯具 2.规格型号：LED光源,7W 3.安装方式：综合考虑 4.灯具的安装 5.金属软管以及软管内配线 6.支架、吊链、保险器制作安装 7.接地 8.完成方向标志灯的其他一切相关工程内容及材料 费用 | 个 | 5 |  | 0
4 | 电线 | 1.名称：WDZN-RYJS-2x2.5mm2 2.电线敷设 3.接线端子制作、安装 4.系统调试 5.完成电气配线的其他一切相关工程内容及材料 费用 | m | 400 |  | 0
5 | 配管 | 1.名称：联塑电线管 2.规格型号：PVC20 3.敷设方式：综合考虑 4.管路的敷设 5.预留孔洞、套管制作安装； 6.管道开槽刨沟、恢复抹灰及挂网、预留沟槽或预埋 7.支架或管卡制作、安装 8.接线盒、灯头盒、开关盒、插座盒、转接线盒、空白面板的安装 9. 管内穿铁丝、钢丝或其它替代牵引线材料 10.完成电线管的其他一切相关工程内容及材料 费用 | m | 200 |  | 0
6 | 配电箱体 | 1.名称：配电箱 2.规格型号：综合考虑 3.安装方式：综合考虑 4.本体的安装 5.接线 6.完成开关的其他一切相关工程内容及材料 费用 | 套 | 1 |  | 0
7 | 漏电开关 | 1.名称：32A-100A正泰开关 2.规格型号：综合考虑 3.安装方式：综合考虑 4.本体安装 5.完成一切相关工程内容及材料 费用 | 个 | 1 |  | 0
8 | 无线烟感 | 1.504A锂电无线烟感；2.2秒感应，85分贝声音 | 个 | 6 |  | 0
9 | 无线烟感配套E9智慧消防主机 | E9系列 | 套 | 1 |  | 0
10 | 小计 |  |  |  |  | 0
三、合计
1 | 合计： |  |  |  |  | 0
2 | 税金：按照公司税率填写 |  |  |  |  | 0
3 | 总计： |  |  |  |  | 0
注：1、以上清单如有少量偏差的，现场沟通为准；2、总价包干。