## 清单预算表
工程量清单表
工程名称：茶山办公室室内装修改造及安装工程预算清单
序号 | 项目名称 | 项目特征描述 | 计量单位 | 工程量 | 综合单价 | 不含税合价 （元） | 备注
一 | 拆除工程
办公区拆除工程
1 | 拆除室外铝合金平开窗 | 1.人工费、机械费 2.人工非保护性拆除 | m² | 30.36
2 | 拆除吊顶灯具电线 | 1.人工费、机械费 2.人工非保护性拆除 | 项 | 1
3 | 拆除插座、窗帘、墙面广告等 | 1.人工费、机械费 2.人工非保护性拆除并装袋 | 项 | 1
4 | 铲除墙皮 | 1.人工费、机械费 2.人工非保护性拆除并装袋 | m² | 80
5 | 原有地坪漆打磨 | 1.人工费、机械费 2.人工非保护性拆除并装袋 | m² | 470
|  | 拆除工程合计： |  |  |  | 0
二 | 装修工程
1 | 自流平地面 | 面饰环氧树脂+微珠超耐面 | m² | 470
2 | 水泥砂浆修补补平处理 | 人工、水泥砂浆修补补平至地面同高 | m² | 80
3 | 木制窗帘盒 | 1.规格：200*200mm窗帘盒 2.30*40阻燃木方骨架 3.9mm厚夹板+9mm厚纸面石膏板基层 | m | 20.28
4 | 窗帘(遮阳布) | 1.遮阳布 2.一个窗户位置双开，只需遮住窗户位置 | ㎡ | 48.27
5 | 铝合金固定窗打胶 | 人工和辅材 | ㎡ | 48.07
6 | 铝合金平开窗 | 50型铝材，5厘钢化单层玻璃 | ㎡ | 30.36
7 | 雨棚 | 1.8厚镀锌方通框架，表面氟碳漆，5厘钢化夹胶玻璃，飘1.2米宽 | ㎡ | 13.2
8 | PT-01 白色乳胶漆 | 1.腻子种类：刮腻子二遍 2.油漆品种、刷漆遍数：面刷白色乳胶漆PT-01，底漆一遍，面漆两遍 | m² | 512.45
|  | 装饰装修工程合计： |  |  |  | 0
三 | 安装工程
电气工程
1 | 强电布线 | 1.内容：整个办公室重新布线； 2.电线，线径为2.5mm2和4mm2,普通插座、普通照明为2.5mm2 | m² | 470
2 | 弱电布线 | 整个办公室弱电布线，不含系统调试 | m² | 470
3 | LED面板灯、600*600mm | 1.名称:LED面板灯 2.规格:60W、色温: 4000K 3.安装形式:吊式安装 4.其他:详见物料表 | 套 | 48 |  |  | 同等价格选样
4 | 开关插座 | 1.每个工位需安装2个插座 2.安装在办公桌上，不能安装在地面 3.原有插座全部换新 | 项 | 1
|  | 安装工程合计： |  |  |  | 0
四 | 措施部分
1 | 成品保护 | 原有办公桌彩条布遮盖 | 项 | 1 |  |  | 赠送
2 | 拆除垃圾外运 | 1.垃圾装袋、从办公室内电梯搬运一层后外运 | 车 | 2
|  | 措施部分合计： |  |  |  | 0
|  | 工程总造价（一+二+三+四） |  |  |  | 0
|  | 含税 |  |  |  | 0
|  | 工程总造价（一+二+三+四）（含税价） |  |  |  | 0
主要材料清单品牌详见品牌表

## 品牌表
主要材料品牌清单表
工程名称：新锋燃气贮配站(茶山)室内装修改造及安装工程
序号 | 材料名称 | 品牌 | 备注
1 | 砌体 | 普通烧结砖、灰砂砖
2 | 水泥 | 华润、红荔、海螺、英航
3 | 大理石 | 东城石材、琪信石业、云浮石材
4 | PVC卷材地胶 | 台宝、艾宝龙、大巨龙
5 | 白色乳胶漆PT01 | 立邦、多乐士、三棵树
6 | 白色防水乳胶漆PT02 | 立邦、多乐士、三棵树
7 | 304#不锈钢（无指纹） | 鑫满意不锈钢、瑞科不锈钢、诚信不锈钢
8 | 铝单板 | 佛山昕泰、佛山中霸、广州豪鼎
9 | 夹板 | 诺业居、骄安、恒利安、骏丰
10 | 石膏板 | 泰山、北新、杰森、可耐福
11 | 地弹簧 | 坚朗、合和、顶固
12 | 玻璃 | 南玻、信义、台玻
13 | 电线、电缆 | 南洋、中亚、冠缆、民兴、金龙羽
14 | 给排水水管 | 南塑、联塑、畅达、日丰
15 | 开关、插座 | 雷士、罗格朗、佛山照明、德力西
16 | 灯具 | 佛山照明、威莱登、三雄

## 清单预算表 (2) (hidden)
工程量清单计价表
工程名称：金添动漫室内装修改造及安装工程预算清单 编制日期：2023年09月08日
序号 | 项目名称 | 项目特征描述 | 计量单位 | 工程量 | 综合单价 | 不含税合价 （元） | 备注
一 | 拆除及新建工程
首层拆除工程
1 | 拆除室外钢结构玻璃雨篷 | 1.人工费、机械费 2.人工非保护性拆除 | m² | 23
2 | 拆除入户不锈钢玻璃门、玻璃隔断及门套 | 1.人工费、机械费 2.人工非保护性拆除、含玻璃门上方饰面拆除 | m² | 26.82
3 | 铲除大厅墙面饰面 | 1.人工费、机械费 2.人工非保护性拆除并装袋、含石材背景墙、硬包、造型框及乳胶漆饰面等墙面 | m² | 67.136
4 | 拆除前台石材接待台 | 1.人工费、机械费 2.人工非保护性拆除并装袋 | m | 4.3
5 | 拆除成品木饰面固定柜 | 1.人工费、机械费 2.人工非保护性拆除并装袋 | m2 | 82.527
6 | 拆除楼梯位石材基座 | 1.人工费、机械费 2.人工非保护性拆除并装袋 | m2 | 19.6 |  |  | 按投影面积计算
7 | 拆除原有建筑墙体 | 1.人工费、机械费（含门、含墙面饰面拆除） 2.人工非保护性拆除并装袋 3.拆除规格：200mm厚内 | m2 | 261.873 | 33 | 8641.81
8 | 拆除轻钢龙骨隔墙及玻璃隔断墙 | 1.人工费、机械费 2.人工非保护性拆除、含门、玻璃门、墙造型饰面等 | m2 | 373.965
9 | 铲除保留墙体位饰面 | 1.人工费、机械费 2.人工非保护性拆除、含乳胶漆饰面、造型饰面等 | m2 | 339.294
10 | 拆除轻钢龙骨造型吊顶天花 | 1.人工费、机械费 2.人工非保护性拆除 | m2 | 581.87 |  |  | 不含钢结构楼板底天花 | 大厅、公区、会议室、总经理室、电梯厅、展示厅
夹层拆除工程
1 | 拆除轻钢龙骨隔墙及玻璃隔断墙 | 1.人工费、机械费 2.人工非保护性拆除、含门、玻璃门、墙造型饰面等 | m2 | 237.54
2 | 拆除成品木饰面固定柜 | 1.人工费、机械费 2.人工非保护性拆除并装袋 | m2 | 84.33
3 | 拆除钢结构楼梯及扶手（共4副） | 1.人工费、机械费 2.人工非保护性拆除、含栏杆、踏步等拆除 | m2 | 66.81 |  |  | 按水平投影面积计算
4 | 拆除钢结构楼板、楼板混凝土及饰面层 | 1.人工费、机械费 2.人工非保护性拆除、含楼承板、钢结构立柱、梁、混凝土及楼板饰面层拆除 | m2 | 352.99
5 | 拆除轻钢龙骨吊顶天花 | 1.人工费、机械费 2.人工非保护性拆除 | m2 | 341.113
新建工程
1 | 轻钢龙骨隔墙 | 1.75系列轻钢龙骨结构框架 2.双面单层9mm石膏板基层制作隔墙 | m2 | 82.908 | 109 | 9036.97
2 | 新砌轻质砖墙（会议室、董事长室） | 1.新砌轻质砖墙 150mm宽 2.专用水泥砂浆砌筑 | m2 | 256.723 | 126.9 | 32578.15
3 | 混凝土过梁 | 1.150mm宽*150mm高混凝土过梁 2.混凝土、钢筋、模板等 | m | 8.4 | 136.3 | 1144.92
4 | 新建墙体抹灰 | 1、新建墙体1:3水泥砂浆抹灰 20mm厚 2、挂单层钢丝网防止开裂处理 | m2 | 513.446 |  | 0
5 | 不锈钢玻璃隔断墙 | 1.1.2厚深灰色拉丝不锈钢框料、10mm钢化玻璃制作玻璃隔断墙 2.含玻璃隔断下方固定及所需辅材、辅料等 | m2 | 212.322 | 145.7 | 30935.32
6 | 10mm钢化玻璃隔断圆弧角处理 | 10mm钢化玻璃隔断圆弧角加工处理 | 个 | 2
7 | 玻璃隔断墙上方假梁 | 1.20*40mm镀锌方通结构框架焊制作框架 2.双面单层9mm石膏板基层制作留玻璃凹槽假梁 3.规格：1500高*100mm宽 | m2 | 93.33 | 137 | 12786.21
8 | 不锈钢双开玻璃门 | 1.规格：1600*2400mm 2.框材质:黑色拉丝不锈钢边框料 3.玻璃品种、厚度:12mm厚钢化玻璃 4.五金配件:地弹簧、上下玻璃门夹、1.5m不锈钢扶手、普通门锁 | 樘 | 3
9 | 不锈钢单开玻璃门 | 1.规格：900*2400mm 2.框材质:黑色拉丝不锈钢边框料 3.玻璃品种、厚度:12mm厚钢化玻璃 4.五金配件:地弹簧、上下玻璃门夹、1.5m不锈钢扶手、普通门锁 | 樘 | 2
一 | 装修工程
大会议室、小会议室
地面工程
1 | PVC条纹地胶楼地面（含门口地胶） | 1.保留原有瓷砖楼地面 2.专用胶粘贴 3.面铺贴3mm厚PVC条纹地胶饰面 | m2 | 67.69 |  | 0
天花工程
1 | 吊顶天棚-石膏板吊顶天花 | 1.轻钢龙骨结构底架 2.双层9mm纸面石膏板用自攻螺丝与龙骨固定 3.天花开孔：按图纸综合考虑 | m2 | 67.69
2 | 线型灯槽制安 | 1.9厘阻燃夹板制作线型灯弧形凹槽 | m | 12.7
3 | 透光软膜安装 | 1.天花安装白色透光软膜、含灯管安装 | m² | 9.08 | 267.9 | 2432.53
4 | 木制窗帘盒 | 1.规格：200*200mm窗帘盒 2.30*40阻燃木方骨架 3.9mm厚夹板+9mm厚纸面石膏板基层 | m | 7.5
5 | PT-01 白色乳胶漆 | 1.腻子种类：刮腻子二遍 2.油漆品种、刷漆遍数：面刷白色乳胶漆PT-01，底漆一遍，面漆两遍 | m² | 71.44
开放办公区44位、经理室、茶水间
地面工程
1 | PVC条纹地胶楼地面（含门口地胶） | 1.保留原有瓷砖楼地面 2.专用胶粘贴 3.面铺贴3mm厚PVC条纹地胶饰面 | m2 | 225.99 |  | 0
2 | 地坪漆楼地面 | 1.保留原有瓷砖楼地面 2.面饰地坪漆饰面 | m2 | 79.8
3 | 50MM宽划分白色标识线 | 1.50MM宽划分白色标识线、白色涂料 | m | 123.45
天花工程
1 | 吊顶天棚-石膏板吊顶天花(展开面积计算） | 1.轻钢龙骨结构底架 2.双层9mm纸面石膏板用自攻螺丝与龙骨固定 3.天花开孔：按图纸综合考虑 | m2 | 125.1
2 | 木制窗帘盒 | 1.规格：200*200mm窗帘盒 2.30*40阻燃木方骨架 3.9mm厚夹板+9mm厚纸面石膏板基层 | m | 31.1
3 | 铝单板吊顶天花 | 1.轻钢龙骨结构底架 2.面安装2.0mm厚铝单板饰面 | m2 | 114.06
4 | 异形透光软膜安装 | 1.天花安装白色透光软膜、含灯管安装 | m² | 8.72 | 267.9 | 2336.09
5 | 天花安装深灰色拉不锈钢收边处理 | 1.9mm夹板基层 2.面扣深灰色拉不锈钢收边处理 3.展开：50+50+50mm | m | 19.01
6 | 水波纹金属板造型天花（茶水间） | 1.轻钢龙骨结构底架 2.9mm阻燃夹板基层+面饰水波纹金属板制作造型天花 3.天花开孔：按图纸综合考虑 | m2 | 11.15
7 | 线型灯槽制安 | 1.9厘阻燃夹板制作线型灯弧形凹槽 | m | 104.59
8 | PT-01 白色乳胶漆 | 1.腻子种类：刮腻子二遍 2.油漆品种、刷漆遍数：面刷白色乳胶漆PT-01，底漆一遍，面漆两遍 | m² | 140.65
财务办公室
地面工程
1 | PVC条纹地胶楼地面（含门口地胶） | 1.保留原有瓷砖楼地面 2.专用胶粘贴 3.面铺贴3mm厚PVC条纹地胶饰面 | m2 | 85.66 |  | 0
天花工程
1 | 吊顶天棚-石膏板吊顶天花(展开面积计算） | 1.轻钢龙骨结构底架 2.双层9mm纸面石膏板用自攻螺丝与龙骨固定 3.天花开孔：按图纸综合考虑 | m2 | 50.814
2 | 木制窗帘盒 | 1.规格：200*200mm窗帘盒 2.30*40阻燃木方骨架 3.9mm厚夹板+9mm厚纸面石膏板基层 | m | 19.09
3 | 铝单板吊顶天花 | 1.轻钢龙骨结构底架 2.面安装2.0mm厚铝单板饰面 | m2 | 39.75
4 | 线型灯槽制安 | 1.9厘阻燃夹板制作线型灯弧形凹槽 | m | 24.52
5 | PT-01 白色乳胶漆 | 1.腻子种类：刮腻子二遍 2.油漆品种、刷漆遍数：面刷白色乳胶漆PT-01，底漆一遍，面漆两遍 | m² | 60.359
董事长办公室
地面工程
1 | PVC条纹地胶楼地面（含门口地胶） | 1.保留原有瓷砖楼地面 2.专用胶粘贴 3.面铺贴3mm厚PVC条纹地胶饰面 | m2 | 67.41 |  | 0
天花工程
1 | 吊顶天棚-石膏板吊顶天花(展开面积计算） | 1.轻钢龙骨结构底架 2.双层9mm纸面石膏板用自攻螺丝与龙骨固定 3.天花开孔：按图纸综合考虑 | m2 | 67.41
2 | 木制窗帘盒 | 1.规格：200*200mm窗帘盒 2.30*40阻燃木方骨架 3.9mm厚夹板+9mm厚纸面石膏板基层 | m | 7.5
3 | 线型灯槽制安 | 1.9厘阻燃夹板制作线型灯弧形凹槽 | m | 24.8
4 | PT-01 白色乳胶漆 | 1.腻子种类：刮腻子二遍 2.油漆品种、刷漆遍数：面刷白色乳胶漆PT-01，底漆一遍，面漆两遍 | m² | 71.16
总经理办公室
地面工程
1 | PVC条纹地胶楼地面（含门口地胶） | 1.保留原有瓷砖楼地面 2.专用胶粘贴 3.面铺贴3mm厚PVC条纹地胶饰面 | m2 | 25.11 |  | 0
天花工程
1 | 吊顶天棚-石膏板吊顶天花(展开面积计算） | 1.轻钢龙骨结构底架 2.双层9mm纸面石膏板用自攻螺丝与龙骨固定 3.天花开孔：按图纸综合考虑 | m2 | 25.11
2 | 木制窗帘盒 | 1.规格：200*200mm窗帘盒 2.30*40阻燃木方骨架 3.9mm厚夹板+9mm厚纸面石膏板基层 | m | 4
3 | PT-01 白色乳胶漆 | 1.腻子种类：刮腻子二遍 2.油漆品种、刷漆遍数：面刷白色乳胶漆PT-01，底漆一遍，面漆两遍 | m² | 27.11
开放办公区32位、走道、主管位
地面工程
1 | PVC条纹地胶楼地面（含门口地胶） | 1.保留原有瓷砖楼地面 2.专用胶粘贴 3.面铺贴3mm厚PVC条纹地胶饰面 | m2 | 94.16 |  | 0
2 | 灰色地坪漆楼地面 | 1.保留原有瓷砖楼地面 2.面饰灰色地坪漆饰面 | m2 | 117.55
3 | 50MM宽划分白色标识线 | 1.50MM宽划分白色标识线、白色涂料 | m | 73.81
天花工程
1 | 吊顶天棚-石膏板吊顶天花(展开面积计算） | 1.轻钢龙骨结构底架 2.双层9mm纸面石膏板用自攻螺丝与龙骨固定 3.天花开孔：按图纸综合考虑 | m2 | 131.184
2 | 木制窗帘盒 | 1.规格：200*200mm窗帘盒 2.30*40阻燃木方骨架 3.9mm厚夹板+9mm厚纸面石膏板基层 | m | 13.7
3 | 铝单板吊顶天花 | 1.轻钢龙骨结构底架 2.面安装2.0mm厚铝单板饰面 | m2 | 60.92
4 | 异形透光软膜安装 | 1.天花安装白色透光软膜、含灯管安装 | m² | 3.39 | 267.9 | 908.18
5 | 天花安装深灰色拉不锈钢收边处理 | 1.9mm夹板基层 2.面扣深灰色拉不锈钢收边处理 3.展开：50+50+50mm | m | 7.35
6 | 水波纹金属板造型天花 | 1.轻钢龙骨结构底架 2.9mm阻燃夹板基层+面饰水波纹金属板制作造型天花 3.天花开孔：按图纸综合考虑 | m2 | 14.38
7 | 线型灯槽制安 | 1.9厘阻燃夹板制作线型灯弧形凹槽 | m | 63.66
8 | PT-01 白色乳胶漆 | 1.腻子种类：刮腻子二遍 2.油漆品种、刷漆遍数：面刷白色乳胶漆PT-01，底漆一遍，面漆两遍 | m² | 138.034
电梯厅
地面工程
1 | 地坪漆楼地面（黄色、灰色、拼花） | 1.保留原有瓷砖楼地面 2.面饰地坪漆拼花饰面 | m2 | 34.45
2 | 50MM宽划分白色标识线 | 1.50MM宽划分白色标识线、白色涂料 | m | 11.7
天花工程
1 | 吊顶天棚-石膏板吊顶天花(展开面积计算） | 1.轻钢龙骨结构底架 2.双层9mm纸面石膏板用自攻螺丝与龙骨固定 3.天花开孔：按图纸综合考虑 | m2 | 36.626
2 | 异形透光软膜安装 | 1.天花安装白色透光软膜、含灯管安装 | m² | 12.3 | 267.9 | 3295.17
3 | 天花安装深灰色拉不锈钢收边处理 | 1.9mm夹板基层 2.面扣深灰色拉不锈钢收边处理 3.展开：50+50+50mm | m | 10.88
4 | PT-01 白色乳胶漆 | 1.腻子种类：刮腻子二遍 2.油漆品种、刷漆遍数：面刷白色乳胶漆PT-01，底漆一遍，面漆两遍 | m² | 36.626
产品展示区、会议室
地面工程
1 | PVC条纹地胶楼地面（含门口地胶） | 1.保留原有瓷砖楼地面 2.专用胶粘贴 3.面铺贴3mm厚PVC条纹地胶饰面 | m2 | 34.95 |  | 0
天花工程
1 | 吊顶天棚-石膏板吊顶天花(展开面积计算） | 1.轻钢龙骨结构底架 2.双层9mm纸面石膏板用自攻螺丝与龙骨固定+局部9mm阻燃夹板、中间带凹槽处理 3.天花开孔：按图纸综合考虑 | m2 | 36.63
2 | 线型灯槽制安 | 1.9厘阻燃夹板制作线型灯弧形凹槽 | m | 23.72
3 | PT-03 黄色乳胶漆+PT-02局部黑色乳胶漆 | 1.腻子种类：刮腻子二遍 2.油漆品种、刷漆遍数：面刷PT-03 黄色乳胶漆+PT-02局部黑色乳胶漆，底漆一遍，面漆两遍 | m² | 36.63
墙面工程
1 | MT-01 成品铝制踢脚线 | 成品铝制饰面(踢脚)50mm高内 1.MT-01铝制踢脚线 2.为完成该项工作内容所需的所有辅助工作请投标人在单价中综合考虑 | m |  |  | 0
2 | PT-01 墙面白色乳胶漆（3.1m高以下） | 1.腻子种类：刮腻子三遍 2.油漆品种、刷漆遍数：面刷白色乳胶漆PT-01，底漆一遍，面漆两遍 3.其他技术要求：详见图纸 4.为完成该项工作内容所需的所有辅助工作请投标人在单价中综合考虑 | m2 |  |  | 0
3 | PT-03 墙面深灰色乳胶漆（3.1m高以上） | 1.腻子种类：刮腻子三遍 2.油漆品种、刷漆遍数：面刷深灰色乳胶漆PT-03，底漆一遍，面漆两遍 3.其他技术要求：详见图纸 4.为完成该项工作内容所需的所有辅助工作请投标人在单价中综合考虑 | m2 |  |  | 0
4 | 成品木质门连成门套 | 1.规格：900*2200mm 2.基层材料种类:实芯木门(三防处理） 3.门套材料品种、规格:成品木质门 4.饰面材料种类: 门扇 5.五金:普通执把手门锁、合页 | 樘 |  |  | 0
共享招待室2间
地面工程
1 | 600*1200 地砖（含门槛瓷砖及幕墙边收口处理） | 1.10厚灰色地砖（600*1200）,专业美缝剂处理; 2.素水泥一道; 3.6-8厚素水泥浆掺108胶粘接层; 4.20mm1:3干硬性水泥砂浆结合层; 5.为完成该项工作内容所需的所有辅助工作请投标人在单价中综合考虑 | m2 |  |  | 0
天花工程
1 | 吊顶天棚-石膏板吊顶天花走边（含幕墙边收口处理）3.3m高 | 1.轻钢龙骨结构底架 2.双层9mm纸面石膏板用自攻螺丝与龙骨固定+局部9mm夹板基层 3.天花开孔：按图纸综合考虑 4.为完成该项工作内容所需的所有辅助工作请投标人在单价中综合考虑 | m2 | 53.66 | 139.12 | 7465.18
2 | PT-03 原顶深灰色乳胶漆（含梁侧面）4.05m | 1.油漆品种、刷漆遍数：面喷PT-03 深灰色乳胶漆 2.其他技术要求：详见图纸 3.为完成该项工作内容所需的所有辅助工作请投标人在单价中综合考虑 | m2 | 38.115 | 18.8 | 716.56
3 | PT-01 白色乳胶漆 | 1.腻子种类：刮腻子三遍 2.油漆品种、刷漆遍数：面刷白色乳胶漆PT-01，底漆一遍，面漆两遍 3.其他技术要求：详见图纸 4.为完成该项工作内容所需的所有辅助工作请投标人在单价中综合考虑 | m2 | 53.66 | 26.32 | 1412.33
墙面工程
1 | MT-01 成品铝制踢脚线 | 成品铝制饰面(踢脚)50mm高内 1.MT-01铝制踢脚线 2.为完成该项工作内容所需的所有辅助工作请投标人在单价中综合考虑 | m | 19.38 | 16.92 | 327.91 | 不含固定柜背面
2 | PT-01 墙面白色乳胶漆 | 1.腻子种类：刮腻子三遍 2.油漆品种、刷漆遍数：面刷白色乳胶漆PT-01，底漆一遍，面漆两遍 3.其他技术要求：详见图纸 4.为完成该项工作内容所需的所有辅助工作请投标人在单价中综合考虑 | m2 | 53.328 | 26.32 | 1403.59 | 不含固定柜背面
3 | 免漆板木饰面护墙板墙柱面 | 1.配套龙骨平整墙面 2.9厘阻燃夹板基层 3.面贴木饰面护墙板包墙柱面 4.为完成该项工作内容所需的所有辅助工作请投标人在单价中综合考虑 | m2 | 10.626 | 423 | 4494.8
4 | 木饰面固定吊柜 | 1.台柜规格:850mm高*350mm深 2.木饰面制作、带层板、带柜门制作 | m | 13.2 | 0 | 0 | 乙方预留空位、柜子甲供甲安装
5 | 木饰面定制矮柜 | 1.台柜规格:850mm高*350mm深 2.木饰面制作、带层板、带柜门制作 | m | 13.2 | 0 | 0 | 乙方预留空位、柜子甲供甲安装
6 | 白色磁性钢化玻璃墙面 | 1.9厘阻燃夹板基层 2.面贴6厘白色磁性钢化玻璃墙面 3.为完成该项工作内容所需的所有辅助工作请投标人在单价中综合考虑 | m2 | 21.12 | 220.9 | 4665.41
7 | 地弹簧单开玻璃门 | 1.规格：900*2200mm 2.玻璃品种、厚度:10mm厚GL-01透明钢化玻璃 4.五金配件:地弹簧、上下玻璃门夹、1.1m不锈钢扶手、普通门锁 | 樘 | 2 | 987 | 1974
| 大会议室 |  |  |  | 0
地面工程
1 | 600*1200 地砖（含门槛瓷砖及幕墙边收口处理） | 1.10厚灰色地砖（600*1200）,专业美缝剂处理; 2.素水泥一道; 3.6-8厚素水泥浆掺108胶粘接层; 4.20mm1:3干硬性水泥砂浆结合层; 5.为完成该项工作内容所需的所有辅助工作请投标人在单价中综合考虑 | m2 | 70.1575 | 120.32 | 8441.35
天花工程
1 | 吊顶天棚-石膏板吊顶天花走边（含幕墙边收口处理）3.1m高 | 1.轻钢龙骨结构底架 2.双层9mm纸面石膏板用自攻螺丝与龙骨固定+局部9mm夹板基层 3.天花开孔：按图纸综合考虑 4.为完成该项工作内容所需的所有辅助工作请投标人在单价中综合考虑 | m2 | 71.075 | 139.12 | 9887.95
3 | PT-01 白色乳胶漆 | 1.腻子种类：刮腻子三遍 2.油漆品种、刷漆遍数：面刷白色乳胶漆PT-01，底漆一遍，面漆两遍 3.其他技术要求：详见图纸 4.为完成该项工作内容所需的所有辅助工作请投标人在单价中综合考虑 | m2 | 71.075 | 26.32 | 1870.69
墙面工程
1 | MT-01 成品铝制踢脚线 | 成品铝制饰面(踢脚)50mm高内 1.MT-01铝制踢脚线 2.为完成该项工作内容所需的所有辅助工作请投标人在单价中综合考虑 | m | 21.33 | 16.92 | 360.9
2 | 免漆板木饰面护墙板墙柱面 | 1.配套龙骨平整墙面 2.9厘阻燃夹板基层 3.面贴木饰面护墙板包墙柱面 4.为完成该项工作内容所需的所有辅助工作请投标人在单价中综合考虑 | m2 | 21.359 | 423 | 9034.86
3 | 灰色硬包背景、WP-03 | 1.配套龙骨平整墙面 2.9厘阻燃夹板基层 3.面贴灰色硬包饰面包墙面 4.为完成该项工作内容所需的所有辅助工作请投标人在单价中综合考虑 | m2 | 35.316 | 263.2 | 9295.17
4 | 墙面硬包暗门、WP-03 | 1.灰色硬包饰面暗门、900*3100mm 2.龙骨:L50*30*3 镀锌角钢 3.9厘阻燃夹板基层 4.面层:灰色硬包饰面 5.五金配件:天地转轴、暗扣 6.为完成该项工作内容所需的所有辅助工作请投标人在单价中综合考虑 | m² | 2.79 | 319.6 | 891.68
5 | 白色磁性钢化玻璃墙面 | 1.9厘阻燃夹板基层 2.面贴6厘白色磁性钢化玻璃墙面 3.为完成该项工作内容所需的所有辅助工作请投标人在单价中综合考虑 | m2 | 7.905 | 220.9 | 1746.21
6 | 墙面黑钛不锈钢装饰MT-05 | 1.磁性钢化玻璃墙面周边安装不锈钢装饰 2.为完成该项工作内容所需的所有辅助工作请投标人在单价中综合考虑 | m2 | 1.1452 | 517 | 592.07
7 | 墙面黑钛不锈钢装饰条、MT-05 | 1.硬包墙面安装黑钛不锈钢装饰条 2.规格：50mm宽内 3.为完成该项工作内容所需的所有辅助工作请投标人在单价中综合考虑 | m | 6.2 | 35.72 | 221.46
8 | 地弹簧双开玻璃门 | 1.规格：1800*2200mm 2.玻璃品种、厚度:10mm厚GL-01透明钢化玻璃 4.五金配件:地弹簧、上下玻璃门夹、1.1m不锈钢扶手、普通门锁 | 樘 | 1 | 2049.2 | 2049.2
9 | 成品木质门连成门套 | 1.规格：900*2200mm 2.基层材料种类:实芯木门(三防处理） 3.门套材料品种、规格:成品木质门 4.饰面材料种类: 门扇 5.五金:普通执把手门锁、合页 | 樘 | 1 | 1128 | 1128
办公区1、办公区2
地面工程
1 | 600*1200 地砖（幕墙边收口处理） | 1.10厚灰色地砖（600*1200）,专业美缝剂处理; 2.素水泥一道; 3.6-8厚素水泥浆掺108胶粘接层; 4.20mm1:3干硬性水泥砂浆结合层; 5.为完成该项工作内容所需的所有辅助工作请投标人在单价中综合考虑 | m2 | 135.8475 | 120.32 | 16345.17
天花工程
1 | PT-03 原顶深灰色乳胶漆（含梁侧面）4.05m | 1.油漆品种、刷漆遍数：面喷PT-03 深灰色乳胶漆 2.其他技术要求：详见图纸 3.为完成该项工作内容所需的所有辅助工作请投标人在单价中综合考虑 | m2 | 148.6935 | 18.8 | 2795.44
2 | 吊顶天棚-局部吊白色铝单板造型天花、AL-01、3.1m高 | 1.角钢结构底架固定天花+专用吊杆+固定件吊装 2.面安装成品订制白色铝单板饰面制作造型天花 3.天花开孔：按图纸综合考虑 4.为完成该项工作内容所需的所有辅助工作请投标人在单价中综合考虑 | m2 | 37.76 | 329 | 12423.04
墙面工程
1 | MT-01 成品铝制踢脚线 | 成品铝制饰面(踢脚)50mm高内 1.MT-01铝制踢脚线 2.为完成该项工作内容所需的所有辅助工作请投标人在单价中综合考虑 | m | 20.8 | 16.92 | 351.94
2 | PT-01 墙面白色乳胶漆（3.1m高以下） | 1.腻子种类：刮腻子三遍 2.油漆品种、刷漆遍数：面刷白色乳胶漆PT-01，底漆一遍，面漆两遍 3.其他技术要求：详见图纸 4.为完成该项工作内容所需的所有辅助工作请投标人在单价中综合考虑 | m2 | 64.48 | 26.32 | 1697.11 | 不含固定柜背面
3 | PT-03 墙面深灰色乳胶漆（3.1m高以上） | 1.腻子种类：刮腻子三遍 2.油漆品种、刷漆遍数：面刷深灰色乳胶漆PT-03，底漆一遍，面漆两遍 3.其他技术要求：详见图纸 4.为完成该项工作内容所需的所有辅助工作请投标人在单价中综合考虑 | m2 | 59.0425 | 26.32 | 1554
4 | 木饰面固定高柜 | 1.台柜规格:3100mm高*350mm深 2.木饰面制作、带层板、带下柜、带柜门、带灯槽制作 | m2 | 12.462 | 0 | 0 | 乙方预留空位、柜子甲供甲安装
茶水间
地面工程
1 | 600*1200 地砖（含门槛瓷砖） | 1.10厚灰色地砖（600*1200）,专业美缝剂处理; 2.素水泥一道; 3.6-8厚素水泥浆掺108胶粘接层; 4.20mm1:3干硬性水泥砂浆结合层; 5.为完成该项工作内容所需的所有辅助工作请投标人在单价中综合考虑 | m2 | 7.27 | 120.32 | 874.73
2 | 地面防水 | 1.25mm厚1:3水泥砂浆找平（向地漏处找坡） 2.1.2mm聚氨脂防水涂膜两遍 3.为完成该项工作内容所需的所有辅助工作请投标人在单价中综合考虑 | m2 | 7.15 | 33.84 | 241.96
3 | 防水保护层 | 1、10mm厚1:3水泥砂浆防水保护层 2、为完成该项工作内容所需的所有辅助工作请投标人在单价中综合考虑 | m2 | 7.15 | 13.16 | 94.09
天花工程
1 | 吊顶天棚-石膏板吊顶天花、3m高 | 1.轻钢龙骨结构底架 2.9mm纸面石膏板用自攻螺丝与龙骨固定 3.天花开孔：按图纸综合考虑 4.为完成该项工作内容所需的所有辅助工作请投标人在单价中综合考虑 | m2 | 7.15 | 125.02 | 893.89
3 | PT-01 白色防水乳胶漆 | 1.腻子种类：刮腻子三遍 2.油漆品种、刷漆遍数：面刷白色乳胶漆PT-01，底漆一遍，面漆两遍 3.其他技术要求：详见图纸 4.为完成该项工作内容所需的所有辅助工作请投标人在单价中综合考虑 | m2 | 7.15 | 26.32 | 188.19
墙面工程
1 | 墙面防水、防水1800mm高 | 1.10mm厚1:3水泥砂浆找平（厚度按现场） 2.1.2mm聚氨脂防水涂膜两遍 3.为完成该项工作内容所需的所有辅助工作请投标人在单价中综合考虑 | m2 | 19.35 | 33.84 | 654.8
2 | 防水保护层 | 1、10mm厚1:3水泥砂浆防水保护层 2、为完成该项工作内容所需的所有辅助工作请投标人在单价中综合考虑 | m2 | 19.35 | 13.16 | 254.65
3 | CT-01 300*600*10墙面瓷片 | 1.300*600*10墙面瓷片，填缝剂处理; 2.20厚水泥砂浆粘结层,揉挤压实; 3.为完成该项工作内容所需的所有辅助工作请投标人在单价中综合考虑 | m2 | 32.25 | 108.1 | 3486.23
4 | 木饰面固定吊柜 | 1.台柜规格:1100mm高*300mm深 2.木饰面制作、带层板、带柜门制作 | m | 5.38 | 0 | 0 | 乙方预留空位、柜子甲供甲安装
5 | 木饰面石材茶水矮柜 | 1.台柜规格:800mm高*600mm深 2.木饰面制作、带层板、带柜门制作、含石材台面及挡水线 | m | 5.38 | 1974 | 10620.12
6 | 成品木质门连成门套 | 1.规格：900*2200mm 2.基层材料种类:实芯木门(三防处理） 3.门套材料品种、规格:成品木质门 4.饰面材料种类: 门扇 5.五金:普通执把手门锁、合页 | 樘 | 1 | 1128 | 1128
部门经理1、2室
地面工程
1 | 600*1200 地砖（含门槛瓷砖及幕墙边收口处理） | 1.10厚灰色地砖（600*1200）,专业美缝剂处理; 2.素水泥一道; 3.6-8厚素水泥浆掺108胶粘接层; 4.20mm1:3干硬性水泥砂浆结合层; 5.为完成该项工作内容所需的所有辅助工作请投标人在单价中综合考虑 | m2 | 31.263 | 120.32 | 3761.56
天花工程
1 | 吊顶天棚-石膏板吊顶天花走边（含幕墙边收口处理）3.0m高 | 1.轻钢龙骨结构底架 2.双层9mm纸面石膏板用自攻螺丝与龙骨固定+局部9mm夹板基层 3.天花开孔：按图纸综合考虑 4.为完成该项工作内容所需的所有辅助工作请投标人在单价中综合考虑 | m2 | 24.6675 | 139.12 | 3431.74
2 | PT-03 原顶深灰色乳胶漆（含梁侧面）4.05m | 1.油漆品种、刷漆遍数：面喷PT-03 深灰色乳胶漆 2.其他技术要求：详见图纸 3.为完成该项工作内容所需的所有辅助工作请投标人在单价中综合考虑 | m2 | 19 | 18.8 | 357.2
3 | PT-01 白色乳胶漆 | 1.腻子种类：刮腻子三遍 2.油漆品种、刷漆遍数：面刷白色乳胶漆PT-01，底漆一遍，面漆两遍 3.其他技术要求：详见图纸 4.为完成该项工作内容所需的所有辅助工作请投标人在单价中综合考虑 | m2 | 24.6675 | 26.32 | 649.25
墙面工程
1 | MT-01 成品铝制踢脚线 | 成品铝制饰面(踢脚)50mm高内 1.MT-01铝制踢脚线 2.为完成该项工作内容所需的所有辅助工作请投标人在单价中综合考虑 | m | 11.365 | 16.92 | 192.3 | 不含固定柜背面
2 | 免漆板木饰面护墙板墙柱面 | 1.配套龙骨平整墙面 2.9厘阻燃夹板基层 3.面贴木饰面护墙板包墙柱面 4.为完成该项工作内容所需的所有辅助工作请投标人在单价中综合考虑 | m2 | 4.455 | 423 | 1884.47 | 不含固定柜背面
3 | PT-01 墙面白色乳胶漆 | 1.腻子种类：刮腻子三遍 2.油漆品种、刷漆遍数：面刷白色乳胶漆PT-01，底漆一遍，面漆两遍 3.其他技术要求：详见图纸 4.为完成该项工作内容所需的所有辅助工作请投标人在单价中综合考虑 | m2 | 29.635 | 26.32 | 779.99 | 不含固定柜背面
4 | 木饰面固定高柜 | 1.台柜规格:3000mm高*350mm深 2.木饰面制作、带层板、带柜门制作 | m2 | 20.04 | 0 | 0 | 乙方预留空位、柜子甲供甲安装
5 | 地弹簧单开玻璃门 | 1.规格：900*2200mm 2.玻璃品种、厚度:10mm厚GL-01透明钢化玻璃 4.五金配件:地弹簧、上下玻璃门夹、1.1m不锈钢扶手、普通门锁 | 樘 | 2 | 987 | 1974
会议室
地面工程
1 | 600*1200 地砖（含门槛瓷砖及幕墙边收口处理） | 1.10厚灰色地砖（600*1200）,专业美缝剂处理; 2.素水泥一道; 3.6-8厚素水泥浆掺108胶粘接层; 4.20mm1:3干硬性水泥砂浆结合层; 5.为完成该项工作内容所需的所有辅助工作请投标人在单价中综合考虑 | m2 | 40.335 | 120.32 | 4853.11
天花工程
1 | 吊顶天棚-石膏板吊顶天花走边（含幕墙边收口处理）3.0m高 | 1.轻钢龙骨结构底架 2.双层9mm纸面石膏板用自攻螺丝与龙骨固定+局部9mm夹板基层 3.天花开孔：按图纸综合考虑 4.为完成该项工作内容所需的所有辅助工作请投标人在单价中综合考虑 | m2 | 21.628 | 139.12 | 3008.89
2 | PT-03 原顶深灰色乳胶漆（含梁侧面）4.05m | 1.油漆品种、刷漆遍数：面喷PT-03 深灰色乳胶漆 2.其他技术要求：详见图纸 3.为完成该项工作内容所需的所有辅助工作请投标人在单价中综合考虑 | m2 | 20.8 | 18.8 | 391.04
3 | PT-01 白色乳胶漆 | 1.腻子种类：刮腻子三遍 2.油漆品种、刷漆遍数：面刷白色乳胶漆PT-01，底漆一遍，面漆两遍 3.其他技术要求：详见图纸 4.为完成该项工作内容所需的所有辅助工作请投标人在单价中综合考虑 | m2 | 21.628 | 26.32 | 569.25
墙面工程
1 | MT-01 成品铝制踢脚线 | 成品铝制饰面(踢脚)50mm高内 1.MT-01铝制踢脚线 2.为完成该项工作内容所需的所有辅助工作请投标人在单价中综合考虑 | m | 17.68 | 16.92 | 299.15
2 | 免漆板木饰面护墙板墙柱面 | 1.配套龙骨平整墙面 2.9厘阻燃夹板基层 3.面贴木饰面护墙板包墙柱面 4.为完成该项工作内容所需的所有辅助工作请投标人在单价中综合考虑 | m2 | 11.46 | 423 | 4847.58
3 | 布纹墙板背景墙面、WP-02 | 1.配套龙骨平整墙面 2.9厘阻燃夹板基层 3.面贴布纹墙板背景墙面 4.为完成该项工作内容所需的所有辅助工作请投标人在单价中综合考虑 | m2 | 41.58 | 197.4 | 8207.89
5 | 地弹簧单开玻璃门 | 1.规格：900*2200mm 2.玻璃品种、厚度:10mm厚GL-01透明钢化玻璃 4.五金配件:地弹簧、上下玻璃门夹、1.1m不锈钢扶手、普通门锁 | 樘 | 1 | 987 | 987
机房、配电小间
地面工程
1 | 600*600 地砖（含门槛瓷砖及幕墙边收口处理） | 1.10厚灰色地砖（600*600）,填缝剂处理; 2.素水泥一道; 3.6-8厚素水泥浆掺108胶粘接层; 4.20mm1:3干硬性水泥砂浆结合层; 5.为完成该项工作内容所需的所有辅助工作请投标人在单价中综合考虑 | m2 | 73.9075 | 98.7 | 7294.67
天花工程
1 | PT-03 原顶深灰色乳胶漆（含梁侧面）4.05m | 1.油漆品种、刷漆遍数：面喷PT-03 深灰色乳胶漆 2.其他技术要求：详见图纸 3.为完成该项工作内容所需的所有辅助工作请投标人在单价中综合考虑 | m2 | 87.31 | 18.8 | 1641.43
墙面工程
1 | MT-01 成品铝制踢脚线 | 成品铝制饰面(踢脚)50mm高内 1.MT-01铝制踢脚线 2.为完成该项工作内容所需的所有辅助工作请投标人在单价中综合考虑 | m | 34.09 | 16.92 | 576.8
2 | PT-01 墙面白色乳胶漆（3.1m高以下） | 1.腻子种类：刮腻子三遍 2.油漆品种、刷漆遍数：面刷白色乳胶漆PT-01，底漆一遍，面漆两遍 3.其他技术要求：详见图纸 4.为完成该项工作内容所需的所有辅助工作请投标人在单价中综合考虑 | m2 | 106.639 | 26.32 | 2806.74
3 | PT-03 墙面深灰色乳胶漆（3.1m高以上） | 1.腻子种类：刮腻子三遍 2.油漆品种、刷漆遍数：面刷深灰色乳胶漆PT-03，底漆一遍，面漆两遍 3.其他技术要求：详见图纸 4.为完成该项工作内容所需的所有辅助工作请投标人在单价中综合考虑 | m2 | 33.5255 | 26.32 | 882.39
4 | 成品木质门连成门套 | 1.规格：1200*2200mm 2.基层材料种类:实芯木门(三防处理） 3.门套材料品种、规格:成品木质门 4.饰面材料种类: 门扇 5.五金:普通执把手门锁、合页 | 樘 | 1 | 1974 | 1974
5 | 成品木质门连成门套（配电房门） | 1.规格：900*2200mm 2.基层材料种类:实芯木门(三防处理） 3.门套材料品种、规格:成品木质门 4.饰面材料种类: 门扇 5.五金:普通执把手门锁、合页 | 樘 | 1 | 1128 | 1128
咖啡吧
地面工程
1 | 鱼骨纹木地板安装WF-01（含幕墙边收口处理） | 1.地面刷界面剂、35mm厚1：2.5mm水泥砂浆找平处理 2.地面防潮处理 3.面贴鱼骨纹木地板安装 4.为完成该项工作内容所需的所有辅助工作请投标人在单价中综合考虑 | m2 | 49.725 | 145.7 | 7244.93
2 | 铝合金装饰条收口 | 1.成品合合金装饰条 2.木地板与瓷砖位交接处 3.为完成该项工作内容所需的所有辅助工作请投标人在单价中综合考虑 | m | 7.65 | 20.68 | 158.2
天花工程
1 | 吊顶天棚-石膏板造型天花（局部弧形）3.0m | 1.轻钢龙骨结构底架 2.双层9mm纸面石膏板用自攻螺丝与龙骨固定+局部9mm夹板基层 3.天花开孔：按图纸综合考虑 4.为完成该项工作内容所需的所有辅助工作请投标人在单价中综合考虑 | m2 | 51.1905 | 139.12 | 7121.62
2 | PT-03 原顶深灰色乳胶漆（含梁侧面）4.05m | 1.油漆品种、刷漆遍数：面喷PT-03 深灰色乳胶漆 2.其他技术要求：详见图纸 3.为完成该项工作内容所需的所有辅助工作请投标人在单价中综合考虑 | m2 | 23.93 | 18.8 | 449.88
3 | PT-01 白色乳胶漆 | 1.腻子种类：刮腻子三遍 2.油漆品种、刷漆遍数：面刷白色乳胶漆PT-01，底漆一遍，面漆两遍 3.其他技术要求：详见图纸 4.为完成该项工作内容所需的所有辅助工作请投标人在单价中综合考虑 | m2 | 51.1905 | 26.32 | 1347.33
墙面工程
1 | MT-01 成品铝制踢脚线 | 成品铝制饰面(踢脚)50mm高内 1.MT-01铝制踢脚线 2.为完成该项工作内容所需的所有辅助工作请投标人在单价中综合考虑 | m | 7.55 | 16.92 | 127.75 | 不含固定柜背面
2 | PT-01 墙面白色乳胶漆（3.1m高以下） | 1.腻子种类：刮腻子三遍 2.油漆品种、刷漆遍数：面刷白色乳胶漆PT-01，底漆一遍，面漆两遍 3.其他技术要求：详见图纸 4.为完成该项工作内容所需的所有辅助工作请投标人在单价中综合考虑 | m2 | 20.832 | 26.32 | 548.3 | 不含固定柜背面
3 | PT-03 墙面深灰色乳胶漆（3.1m高以上） | 1.腻子种类：刮腻子三遍 2.油漆品种、刷漆遍数：面刷深灰色乳胶漆PT-03，底漆一遍，面漆两遍 3.其他技术要求：详见图纸 4.为完成该项工作内容所需的所有辅助工作请投标人在单价中综合考虑 | m2 | 23.3795 | 26.32 | 615.35
4 | 免漆板木饰面护墙板墙柱面 | 1.配套龙骨平整墙面 2.9厘阻燃夹板基层 3.面贴木饰面护墙板包墙柱面 4.为完成该项工作内容所需的所有辅助工作请投标人在单价中综合考虑 | m2 | 3.2521 | 423 | 1375.66 | 不含固定柜背面
5 | 木饰面固定高柜 | 1.台柜规格:3000mm高*350mm深 2.木饰面制作、带层板、带下柜、带柜门制作 | m2 | 20.43 | 0 | 0 | 乙方预留空位、柜子甲供甲安装
6 | 木饰面固定高柜 | 1.台柜规格:3000mm高*750mm深 2.木饰面制作、带层板、带下柜、带柜门制作 | m2 | 7.5 | 0 | 0 | 乙方预留空位、柜子甲供甲安装
DDC档案室
地面工程
1 | 600*1200 地砖（含门槛瓷砖及幕墙边收口处理） | 1.10厚灰色地砖（600*1200）,专业美缝剂处理; 2.素水泥一道; 3.6-8厚素水泥浆掺108胶粘接层; 4.20mm1:3干硬性水泥砂浆结合层; 5.为完成该项工作内容所需的所有辅助工作请投标人在单价中综合考虑 | m2 | 47.27 | 120.32 | 5687.53
天花工程
1 | PT-03 原顶深灰色乳胶漆（含梁侧面）4.05m | 1.油漆品种、刷漆遍数：面喷PT-03 深灰色乳胶漆 2.其他技术要求：详见图纸 3.为完成该项工作内容所需的所有辅助工作请投标人在单价中综合考虑 | m2 | 48.153 | 18.8 | 905.28
墙面工程
1 | MT-01 成品铝制踢脚线 | 成品铝制饰面(踢脚)50mm高内 1.MT-01铝制踢脚线 2.为完成该项工作内容所需的所有辅助工作请投标人在单价中综合考虑 | m | 22.25 | 16.92 | 376.47
2 | PT-01 墙面白色乳胶漆（3.1m高以下） | 1.腻子种类：刮腻子三遍 2.油漆品种、刷漆遍数：面刷白色乳胶漆PT-01，底漆一遍，面漆两遍 3.其他技术要求：详见图纸 4.为完成该项工作内容所需的所有辅助工作请投标人在单价中综合考虑 | m2 | 69.695 | 26.32 | 1834.37
3 | PT-03 墙面深灰色乳胶漆（3.1m高以上） | 1.腻子种类：刮腻子三遍 2.油漆品种、刷漆遍数：面刷深灰色乳胶漆PT-03，底漆一遍，面漆两遍 3.其他技术要求：详见图纸 4.为完成该项工作内容所需的所有辅助工作请投标人在单价中综合考虑 | m2 | 21.9925 | 26.32 | 578.84
4 | 成品木质门连成门套 | 1.规格：900*2200mm 2.基层材料种类:实芯木门(三防处理） 3.门套材料品种、规格:成品木质门 4.饰面材料种类: 门扇 5.五金:普通执把手门锁、合页 | 樘 | 1 | 1128 | 1128
卫生间及前室
地面工程
1 | 300*300mm 地砖（含门槛瓷砖及幕墙边收口处理） | 1.10厚防滑地砖（300*300mm）工字缝铺贴，填缝剂处理; 2.素水泥一道; 3.6-8厚素水泥浆掺108胶粘接层; 4.20mm1:3干硬性水泥砂浆结合层; 5.为完成该项工作内容所需的所有辅助工作请投标人在单价中综合考虑 | m2 | 44.1875 | 110.92 | 4901.28
3 | 卫生间回填(男、女、残卫） | 1.陶粒混凝土回填抬高、300mm高内 2.水泥砂浆找平楼地面 3.为完成该项工作内容所需的所有辅助工作请投标人在单价中综合考虑 | m2 | 31.32 | 157.92 | 4946.05
4 | 卫生间蹲厕位抬高 | 1.陶粒混凝土回填抬高、120mm高 2.水泥砂浆找平楼地面 3.为完成该项工作内容所需的所有辅助工作请投标人在单价中综合考虑 | m2 | 6.83 | 112.8 | 770.42
5 | 地面防水 | 1.25mm厚1:3水泥砂浆找平（向地漏处找坡） 2.1.2mm聚氨脂防水涂膜两遍 3.为完成该项工作内容所需的所有辅助工作请投标人在单价中综合考虑 | m2 | 39.82 | 33.84 | 1347.51
6 | 防水保护层 | 1、10mm厚1:3水泥砂浆防水保护层 2、为完成该项工作内容所需的所有辅助工作请投标人在单价中综合考虑 | m2 | 39.82 | 13.16 | 524.03
天花工程
1 | 铝扣板、3.0m高 | 1.轻钢龙骨结构底架 2.成品0.5厚300*600mm铝扣板饰面 3.为完成该项工作内容所需的所有辅助工作请投标人在单价中综合考虑 | m2 | 46.895 | 108.1 | 5069.35
墙面工程
1 | 墙面防水、防水1800mm高 | 1.10mm厚1:3水泥砂浆找平（厚度按现场） 2.1.2mm聚氨脂防水涂膜两遍 3.为完成该项工作内容所需的所有辅助工作请投标人在单价中综合考虑 | m2 | 72.576 | 33.84 | 2455.97
2 | 防水保护层 | 1、10mm厚1:3水泥砂浆防水保护层 2、为完成该项工作内容所需的所有辅助工作请投标人在单价中综合考虑 | m2 | 72.576 | 13.16 | 955.1
3 | CT-01 300*600*10墙面瓷片 | 1.300*600*10墙面瓷片，填缝剂处理; 2.20厚水泥砂浆粘结层,揉挤压实; 3.为完成该项工作内容所需的所有辅助工作请投标人在单价中综合考虑 | m2 | 121.59 | 108.1 | 13143.88
4 | 纤维金属板水井暗门 | 1.水井暗门、金属板墙面暗门、600*2100mm 2.龙骨:50*30*3 镀锌角钢 3.面层:金属板（拉银丝）饰面、MT-01 4.五金配件:天地转轴、暗扣 3.为完成该项工作内容所需的所有辅助工作请投标人在单价中综合考虑 | 樘 | 1 | 0 | 0 | 取消暗门，保留原有水井门
5 | 免漆板木饰面护墙板隔断墙、WD-01 | 1.镀锌角钢结构框架 2.双面9厘阻燃夹板基层 3.双面贴免漆板木饰面护墙板制作隔断墙面 4.为完成该项工作内容所需的所有辅助工作请投标人在单价中综合考虑 | m2 | 2.19 | 517 | 1132.23
6 | 卫生间成品隔断、高度2m（含尿斗隔断） | 1.安装卫生间成品抗倍特防潮隔断板 2.含隔断门、门锁、合页等五金配件 3.为完成该项工作内容所需的所有辅助工作请投标人在单价中综合考虑 | m2 | 30.964 | 329 | 10187.16
9 | 人造石洗手台ST-04 | 1.规格：1980长*550宽*350mm高 2.镀锌钢材焊接钢架，人造石台面、台边，含开洗手盆位孔 3.为完成该项工作内容所需的所有辅助工作请投标人在单价中综合考虑 | m | 3.96 | 1128 | 4466.88
10 | 卫生间银镜 | 1.尺寸：1000高*100mm厚 2.木龙骨结构底架+阻燃夹板基层+中间6mm防雾银镜+周边黑色不锈钢收边处理、带灯槽制作 3.为完成该项工作内容所需的所有辅助工作请投标人在单价中综合考虑 | m² | 3.96 | 157.92 | 625.36
11 | 成品木质门连成门套 | 1.规格：900*2200mm 2.基层材料种类:实芯木门(三防处理） 3.门套材料品种、规格:成品木质门 4.饰面材料种类: 门扇 5.五金:普通执把手门锁、合页 | 樘 | 2 | 1128 | 2256
12 | 成品木质门连成门套 | 1.规格：900*2200mm 2.基层材料种类:实芯木门(三防处理） 3.门套材料品种、规格:成品木质门 4.饰面材料种类: 门扇 5.五金:普通执把手门锁、合页 | 樘 | 1 | 1128 | 1128
13 | 成品木质门连成门套 | 1.规格：800*2200mm 2.基层材料种类:实芯木门(三防处理） 3.门套材料品种、规格:成品木质门 4.饰面材料种类: 门扇 5.五金:普通执把手门锁、合页 | 樘 | 1 | 987 | 987
接待大厅、电梯厅及公共走道
地面工程
1 | 600*1200 地砖（含门槛瓷砖及幕墙边收口处理） | 1.10厚灰色地砖（600*1200）,专业美缝剂处理; 2.素水泥一道; 3.6-8厚素水泥浆掺108胶粘接层; 4.20mm1:3干硬性水泥砂浆结合层; 5.为完成该项工作内容所需的所有辅助工作请投标人在单价中综合考虑 | m2 | 351.3565 | 120.32 | 42275.21
天花工程
1 | 吊顶天棚-纤维金属板（拉丝银）造型天花、MT-01、3.1m | 1.轻钢龙骨结构底架 2.12mm阻燃夹板基层+面饰金属板（拉丝银）造型天花 3.天花开孔：按图纸综合考虑 4.为完成该项工作内容所需的所有辅助工作请投标人在单价中综合考虑 | m2 | 97.458 | 343.1 | 33437.84
2 | 造型灯槽、3.2m | 1.夹板条打底 2.9mm厚夹板+9mm厚纸面石膏板基层 3.为完成该项工作内容所需的所有辅助工作请投标人在单价中综合考虑 4.规格：200mm高*200mm宽 | m | 52.16 | 92.12 | 4804.98
3 | 吊顶天棚-灰镜钢造型天花、MT-02、3.1m | 1.轻钢龙骨结构底架 2.15mm阻燃夹板基层+灰镜钢造型天花 3.天花开孔：按图纸综合考虑 4.为完成该项工作内容所需的所有辅助工作请投标人在单价中综合考虑 | m2 | 74.96 | 385.4 | 28889.58
4 | 吊顶天棚-石膏板造型天花（电梯厅）、3.1m | 1.轻钢龙骨结构底架 2.双层9mm纸面石膏板用自攻螺丝与龙骨固定+局部9mm夹板基层 3.天花开孔：按图纸综合考虑 4.为完成该项工作内容所需的所有辅助工作请投标人在单价中综合考虑 | m2 | 31.69 | 139.12 | 4408.71
5 | PT-01 白色乳胶漆 | 1.腻子种类：刮腻子三遍 2.油漆品种、刷漆遍数：面刷白色乳胶漆PT-01，底漆一遍，面漆两遍 3.其他技术要求：详见图纸 4.为完成该项工作内容所需的所有辅助工作请投标人在单价中综合考虑 | m2 | 57.77 | 26.32 | 1520.51
墙面工程
1 | MT-01 成品铝制踢脚线 | 成品铝制饰面(踢脚)50mm高内 1.MT-01铝制踢脚线 2.为完成该项工作内容所需的所有辅助工作请投标人在单价中综合考虑 | m | 82.71 | 16.92 | 1399.45
2 | 墙面纤维金属板（白色）饰面、MT-04 | 1.配套木方龙骨结构底架平整墙面 2.9厘阻燃夹板基层 3.面贴金属板饰面制作墙面 4.为完成该项工作内容所需的所有辅助工作请投标人在单价中综合考虑 | m2 | 17.49 | 343.1 | 6000.82
3 | 金属板强电井暗门、MT-04 | 1.强电井暗门、金属板墙面暗门、600*2100mm 2.龙骨:50*30*3 镀锌角钢、9mm阻燃夹板基层 3.面层:金属板（白色）饰面、MT-04 4.五金配件:天地转轴、暗扣 3.为完成该项工作内容所需的所有辅助工作请投标人在单价中综合考虑 | 樘 | 1 | 1363 | 1363
4 | 墙面纤维金属板（拉银丝）饰面、MT-01 | 1.配套木方龙骨结构底架平整墙面 2.9厘阻燃夹板基层 3.面贴金属板饰面制作墙面 4.为完成该项工作内容所需的所有辅助工作请投标人在单价中综合考虑 | m2 | 164.4695 | 343.1 | 56429.49
5 | 纤维金属板隐形门、MT-01 | 1.隐形暗门、金属板墙面暗门、1200*2400mm 2.龙骨:50*30*3 镀锌角钢、9mm阻燃夹板基层 3.面层:金属板（拉银丝）饰面、MT-01 4.五金配件:天地转轴、暗扣 3.为完成该项工作内容所需的所有辅助工作请投标人在单价中综合考虑 | 樘 | 1 | 1128 | 1128
6 | 纤维金属板隐形门、MT-01 | 1.隐形暗门、金属板墙面暗门、1500*2400mm 2.龙骨:50*30*3 镀锌角钢、9mm阻燃夹板基层 3.面层:金属板（拉银丝）饰面、MT-01 4.五金配件:天地转轴、暗扣 3.为完成该项工作内容所需的所有辅助工作请投标人在单价中综合考虑 | 樘 | 1 | 1128 | 1128
7 | 纤维金属板强电井暗门、MT-01 | 1.强电井暗门、金属板墙面暗门、600*2100mm 2.龙骨:50*30*3 镀锌角钢、9mm阻燃夹板基层 3.面层:金属板（白色）饰面、MT-01 4.五金配件:天地转轴、暗扣 3.为完成该项工作内容所需的所有辅助工作请投标人在单价中综合考虑 | 樘 | 1 | 874.2 | 874.2
8 | 墙面纤维金属板造型墙面（拉银丝）饰面、MT-01（带灯槽） | 1.配套木方龙骨结构底架平整墙面 2.9厘阻燃夹板基层 3.面贴金属板饰面制作造型墙面、内嵌线性条、开线性灯槽处理，安装亚克力透光片等 4.为完成该项工作内容所需的所有辅助工作请投标人在单价中综合考虑 | m2 | 111.8655 | 343.1 | 38381.05
9 | 冲孔铝板造型墙面（深灰色、AL-02） | 1.40*40*3mm镀锌方通结构底架、专用固定件固定 2.面安装冲孔铝板制造背景墙面、含内部光源安装 3.为完成该项工作内容所需的所有辅助工作请投标人在单价中综合考虑 | m2 | 217.876 | 836.6 | 182275.06
10 | 攀岩造型墙面 | 1.专业定制 | m2 | 41.8 | 0 | 0 | 由专业厂家订制及安装
11 | 金属板（拉银丝）门窗套（电梯门套、门头） | 1.部位:电梯门套 2.龙骨材料种类:木方结构底架 3.基层材料种类:9mm阻燃夹板基层 4.面层材料品种、规格:金属板（拉银丝）饰面、MT-01 5.为完成该项工作内容所需的所有辅助工作请投标人在单价中综合考虑 | m² | 7.58 | 545.2 | 4132.62
12 | 人造石造型服务台制安ST-04 | 1.木龙骨结构框架+15mm夹板基层 2.台面、侧面人造石饰面+木饰面柜体制作 3.规格：6000*800*1050mm 4.为完成该项工作内容所需的所有辅助工作请投标人在单价中综合考虑 | m | 6 | 5170 | 31020
13 | 甲级双开防火门 | 1.成品订购 2.门代号及洞口尺寸:1500*2400mm 3.其它:含所需配件 | m² | 7.2 | 423 | 3045.6
14 | 不锈钢双开玻璃门 | 1.规格：1500*2200mm 2.框材质:黑色拉丝不锈钢边框料 3.玻璃品种、厚度:12mm厚GL-02喷砂钢化玻璃 4.五金配件:地弹簧、上下玻璃门夹、1.5m不锈钢扶手、普通门锁 | 樘 | 1 | 2350 | 2350
|  | 装饰装修工程合计： |  |  |  | 807436.33
二 | 安装工程
电气工程
1 | 强电安装 | 1.内容：(含布电源线管、电源线电线、开关插座、底盒及相关配件) 2.电线，线径为2.5mm2和4mm2,普通插座、普通照明为2.5mm2 | m² | 1000 | 127 | 127000
2 | 给排水安装 | 1.给排水管安装、小角阀、下水器、软管、相关零配件 | m² | 1000 | 85 | 85000
3 | 成品电箱（总） | 1.成套配电箱订制 2.参考系统图配置 | 套 | 1 | 5170 | 5170
4 | 筒灯 | 1.名称:筒灯 2.规格:6W\3000K 3.安装形式:嵌入式安装 4.其他:详见物料表 | 套 | 9 | 61.1 | 549.9
5 | 射灯 | 1.名称:射灯 2.规格:6W\3000K 3.安装形式:嵌入式安装 4.其他:详见物料表 | 套 | 12 | 79.9 | 958.8
6 | 300*600灯盘 | 1.名称:300*600灯盘 2.规格:36w 3.安装形式:嵌入式安装 4.其他:详见物料表 | 套 | 15 | 103.4 | 1551
7 | 单头斗胆灯 | 1.名称:单头斗胆灯 2.规格:6W\3000K 3.安装形式:嵌入式安装 4.其他:详见物料表 | 套 | 16 | 82.25 | 1316
8 | 吊线面板灯、120*1200mm | 1.名称:吊线面板灯 2.规格: 3.安装形式:吊式安装 4.其他:详见物料表 | 套 | 17 | 335 | 5695
9 | 环形吊线灯、直径600 | 1.名称:吊线面板灯 2.规格: 3.安装形式:吊入式安装 4.其他:详见物料表 | 套 | 12 | 215 | 2580
10 | 环形吊线灯、直径760 | 1.名称:吊线面板灯 2.规格: 3.安装形式:吊式安装 4.其他:详见物料表 | 套 | 4 | 604 | 2416
11 | 环形吊线灯、直径1580 | 1.名称:吊线面板灯 2.规格: 3.安装形式:吊式安装 4.其他:详见物料表 | 套 | 5 | 1128 | 5640
12 | 吸顶灯 | 1.名称:吸顶灯 2.规格:10W\3000K 3.安装形式:嵌入式安装 4.其他:详见物料表 | 套 | 2 | 54.52 | 109.04
13 | 灯带 | 1.名称:灯带 2.规格:9.5W\3000K/ 3.安装形式:嵌入式安装 4.其他:详见物料表 | m | 123.5 | 20.68 | 2553.98
14 | 洗手盆（台下盆） | 1.名称：洗手盆（台下盆） 2.规格型号：CCAS0470-1000420C1 | 套 | 3 | 376 | 1128 | 品牌：美标
15 | 洗手盆龙头 | 1.名称：洗手盆龙头 2.规格型号：FFASB201-101500BC0 | 套 | 3 | 357.2 | 1071.6 | 品牌：美标
16 | 不锈钢双盆 | 1.名称：不锈钢双盆 2.规格型号：FFASX102-602B50BC5 | 套 | 1 | 658 | 658 | 品牌：美标
17 | 厨盆龙头 | 1.名称：厨盆龙头 2.规格型号：FFAS5623-5015L0BC0 | 套 | 1 | 376 | 376 | 品牌：美标
18 | 蹲便器(含水箱） | 1.名称：蹲便器(含水箱） 2.规格型号：CCAS8009-0900400C0 | 套 | 5 | 639.2 | 3196 | 品牌：美标
19 | 尿斗 | 1.名称：手动尿斗 2.规格型号：CCAS6737-3210410C1 | 套 | 4 | 1222 | 4888 | 品牌：美标
20 | 坐便器 | 1.名称：坐便器 2.规格型号民：CCAS1836-1120401C0 | 套 | 1 | 1316 | 1316 | 品牌：美标
21 | 拖把池 | 1.名称：托把池 2.规格型号：CCASF207-1000410C0 | 套 | 1 | 752 | 752 | 品牌：美标
22 | 地漏 | 1.名称：地漏 2.规格型号：FFAS9202-101500BC0 | 个 | 4 | 51.7 | 206.8 | 品牌：美标
|  | 安装工程合计： |  |  |  | 254132.12
三 | 其他部分
1 | 满堂脚手架 | 1.综合钢脚手架 2.搭设高度10米内 | m³ | 895.68 | 20.3 | 18182.29
2 | 竣工验收精保洁费用 | 1.完工后精保洁 2.垃圾清理及外运，运距10KM | ㎡ | 1000 | 7.52 | 7520
|  | 措施部分合计： |  |  |  | 25702.29
|  | 工程总造价（一+二+三） |  |  |  | 1087270.74