## 封面
东莞市公路事务中心国省道公路养护维修项目（包1）--劳务分包
采 购 控 制 价
| 采 购 人： |  | 东莞市城市工程建设集团有限公司
编 制 人：
审 核 人：
年 月 日
封-2

## 汇总表
东莞市公路事务中心国省道公路养护维修项目（包1）--劳务分包采购控制价汇总表
序号 | 费用名称 | 采购控制价 （元） | 采购限价(元) | 备注
1 | 劳务分包费用 | 8162907.6708 | 6950006.88
| 合计 |  | 6950006.88

## 编制说明
编制说明
1、招标范围：劳务分包所包含的全部工程内容及其他为实现合同目的所涉及的承包范围。详见工程量清单及施工图纸，具体内容按照施工图纸、图纸会审、设计变更通知，甲方修改通知等设计文件，并按照相关标准规范、施工组织设计、专项施工方案、分项工程技术交底等有关技术文件的要求施工，确保工程验收质量，并有义务协助工程通过主管部门验收合格。
2、本项目为下浮率合同，标价工程量清单视为承包人为完成合同中所需的全部费用。包括且不限于所需的劳务、辅材、水费、电费、人员住宿费、人员伙食费、人员办公场地费、乙方自有机械机具的进退场费、成品维护费、安全文明施工费、场地清理费、包干费（施工过程中可能发生的零星工作、技术措施或不可预见的情况所产生的费用）、管理费、利润、税金及政策性文件规定的各项应有费用及采购文件明示或暗示的所有一切风险、责任和义务的费用。单价中均包含下道工序的预埋件防锈处理（若需）及安装。
3、工程量计算规则：本项目执行《建设工程工程量清单计价标准》（GB_T 50500-2024）有关计价规定进行工程计量。工程量清单中开列的工程量应包括由图纸、标准与规范应在工程量清单中计量但未计量的所有工作，其任何遗漏或错误既不能使合同无效，也不能免除承包人按照图纸、标准与规范实施合同工程的任何责任。
4、本项目报价需根据招标文件及技术标准和工序要求等进行综合考虑，中标后不再调整。
5、报价人应巨细无疑考虑现场、图纸等实际情况(如:运输条件、施工场地等)；报价人也应深入理解技术要求和验收要求,所有在招标时提供的文件均认为已完整无误包含在总价之中。
6、对于其他变更增加或减少工程，相同或相近项目单价优先采用清单中单价结算，清单中没有适用或类似于变更工程的价格，按中标下浮率下浮后确定变更工程价款。中标下浮率=(1-中标价格/采购控制价)x100%。。
7、各投标单位结合现场实际情况及施工图纸，应详细充分、确保准确无疑地与项目部工程师及设计人员沟通，确保所供的构件数量、尺寸及型号与现场工程需要的尺寸及型号准确无误，对于因沟通不够引起的误工和返工， 由投标方承担经济损失。
8、本次招标范围以招标清单项目特征描述及施工图纸为准，具体详招标清单。
9、本次招标投标报价需投标单位自行填报。

## 控制价清单表
东莞市公路事务中心国省道公路养护维修项目（包1）--劳务分包采购控制价
序号 | 工程或费用名称 | 单位 | 数量 | 不含税控制价单价（元） | 不含税控制价合价（元） | 备注
一 | 临时工程
1 | 不设安全设施车辆 | 处 | 30 | 532.8 | 15984
2 | 设安全设施车辆（移动式标志车 ） | 台*次 | 30 | 793.5 | 23805
3 | 设安全设施车辆（防撞缓冲车） | 台*次 | 30 | 1897 | 56910
4 | 封闭路肩安全设施设置（第一个 10天） | 套*次 | 30 | 11856.6 | 355698
5 | 封闭路肩安全设施设置（每增减 5天） | 套*次 | 30 | 5992.6 | 179778
6 | 封闭1条车道安全设施设置（第 一个10天） | 套*次 | 30 | 14097.8 | 422934
7 | 封闭1条车道安全设施设置（每 增减5天） | 套*次 | 30 | 7201.1 | 216033
8 | 封闭2条车道安全设施设置（第 一个10天） | 套*次 | 30 | 16734.7 | 502041
9 | 封闭2条车道安全设施设置（每 增减5天） | 套*次 | 30 | 8664.1 | 259923
10 | 彩钢板施工围挡高2.5米 | m | 30 | 287 | 8610
11 | 水马 | m | 30 | 11.9 | 357
12 | 黄黑铁马（1500*1000mm） | m | 30 | 20 | 600
13 | 警示反光锥 | m | 30 | 23 | 690
14 | 爆闪灯 | 个 | 27 | 33.2 | 896.4
15 | 施工标志牌 | 块 | 30 | 280 | 8400
16 | 施工彩钢板围蔽（无基础） | m | 30 | 80 | 2400
17 | 石马（含连杆） | m | 30 | 135.9 | 4077
18 | 高空作业车 | 台班 | 30 | 2000 | 60000
19 | 防撞缓冲车 | 台班 | 30 | 1347 | 40410
二 | 路基工程 |  |  | 2
1 | 机械挖土方(含挖、装车、运15 km、弃方消纳费) | m3 | 30 | 58.4 | 1752
2 | 人工挖土方(含挖、装车、运15 km、弃方消纳费) | m3 | 30 | 88.4 | 2652
3 | 人工挖土方(含挖、装车、运15 km、弃方消纳费、高空运输) | m3 | 30 | 224.6 | 6738
4 | 机械挖装石方(含挖、装车、运 15km、弃方消纳费) | m3 | 30 | 65.7 | 1971
5 | 人工挖石方(含挖、装车、运15 km、弃方消纳费) | m3 | 30 | 100 | 3000
6 | 人工挖石方(含挖、装车、运15 km、弃方消纳费、高空运输) | m3 | 30 | 236.2 | 7086
7 | 机械挖淤泥(含挖、装车、运15 km、弃方消纳费) | m3 | 30 | 65.2 | 1956
8 | 人工挖淤泥(含挖、装车、运15 km、弃方消纳费) | m3 | 30 | 150.2 | 4506
9 | 人工管道清淤(运15km、含弃方 消纳费)) | m3 | 30 | 166.2 | 4986
10 | 清淤车管道清淤(运15km、含弃 方消纳费)) | m3 | 30 | 143.5 | 4305
11 | 人工回填土方(打夯机夯实) | m3 | 30 | 15.6 | 468
12 | 机械填土(机械碾压) | m3 | 29 | 8.4 | 243.6
13 | 植被清除30cm厚(运15km、含弃 方消纳费)) | m2 | 30 | 19.6 | 588
14 | 路基注浆（水泥浆） | m3 | 30 | 514.5 | 15435
15 | 路基注浆（地聚物） | m3 | 30 | 2460.6 | 73818
16 | 场地平整 | m2 | 28 | 4 | 112
17 | 人工拆除水沟盖板(含挖、装车 、运15km、含弃方消纳费) | m3 | 30 | 133.6 | 4008
18 | 机械拆除混凝土排水沟((含挖 、装车、运15km、含弃方消纳 费) | m3 | 30 | 209.4 | 6282
19 | 拆除排水工程浆砌圬工((含挖 、装车、运15km、含弃方消纳 费) | m3 | 30 | 109.4 | 3282
20 | M7.5#浆砌片石排水沟 | m3 | 30 | 486.8 | 14604
21 | C25混凝土排水沟 | m3 | 30 | 1053.4 | 31602
22 | 水沟沟身钢筋 | kg | 30 | 5.3 | 159
23 | 盖板钢筋 | kg | 30 | 5.3 | 159
24 | 现浇水沟盖板 C30 | m3 | 124 | 446.52 | 55368.48 | 甲供：商品混凝土C30
25 | 预制、安装水沟盖板 C30 | m3 | 50 | 1530.4 | 76520
26 | 钢筋砼II级管D300mm铺设 | m | 50 | 88.1 | 4405
27 | 钢筋砼II级管D400mm铺设 | m | 50 | 116.7 | 5835
28 | 钢筋砼II级管D600mm铺设 | m | 50 | 200.2 | 10010
29 | 钢筋砼II级管D800mm铺设 | m | 50 | 325.9 | 16295
30 | 钢筋砼II级管D1000mm铺设 | m | 50 | 455.8 | 22790
31 | 钢筋砼II级管D1200mm铺设 | m | 50 | 792.8 | 39640
32 | 钢筋砼II级管D1500mm铺设 | m | 50 | 1196 | 59800
33 | HDPE双壁波纹管DN300（SN8） | m | 50 | 126 | 6300
34 | HDPE双壁波纹管DN400（SN8） | m | 50 | 200.5 | 10025
35 | HDPE双壁波纹管DN500（SN8） | m | 50 | 279 | 13950
36 | C20垫层 | m3 | 50 | 541.2 | 27060
37 | 中粗砂垫层 | m3 | 50 | 284.1 | 14205
38 | 石屑垫层 | m3 | 50 | 142.2 | 7110
39 | 碎石垫层 | m3 | 50 | 186.7 | 9335
40 | 管槽回填中粗砂 | m3 | 50 | 295.2 | 14760
41 | 管槽回填石屑 | m3 | 50 | 156 | 7800
42 | 埋设PVC管DN200mm | m | 50 | 59.5 | 2975
43 | 埋设DN100mmPVC透水管 | m | 50 | 21.1 | 1055
44 | 更换铸铁井盖座（不含主材） | 套 | 50 | 47.5 | 2375
45 | 更换井盖（不含主材） | 套 | 50 | 47.5 | 2375
46 | 铸铁井盖加胶条（含主材） | 套 | 50 | 137.6 | 6880
47 | 主材：球墨铸铁井盖座（750*4 50*50mm，重型防盗、DN400） | 套 | 50 | 430.9 | 21545
48 | 主材：球墨铸铁井盖（750*450 *50mm，重型防盗、DN400） | 套 | 50 | 430.9 | 21545
49 | 主材：球墨铸铁井盖座（DN700 ，重型防盗、DN400） | 套 | 50 | 660.3 | 33015
50 | 主材：球墨铸铁井盖（DN700， 重型防盗、DN400） | 套 | 50 | 464.7 | 23235
51 | 主材：球墨铸铁弹簧自锁井盖座 （DN700，防沉降重型防盗，混 凝土调节环） | 套 | 50 | 660.3 | 33015
52 | 主材：球墨铸弹簧自锁铁井盖（ DN700，防沉降重型防盗） | 套 | 50 | 464.7 | 23235
53 | 行车道内检查井提升0.15m内（ 不含主材） | 座 | 50 | 442.7 | 22135
54 | 新建砖砌单篦雨水口（单篦450 *750mm，井深1.5m，含球墨铸 铁雨水篦） | 座 | 50 | 1339.1 | 66955
55 | 新建砖砌双篦雨水口（双平篦1 500×450mm，井深1.5m，含球 墨铸铁雨水篦） | 座 | 50 | 2212 | 110600
56 | 新建砼单篦雨水口（单篦450*7 50mm，含球墨铸铁雨水篦） | 座 | 10 | 1646.9 | 16469
57 | 新建砼双篦雨水口（双平篦150 0×450mm，含球墨铸铁雨水篦 ） | 座 | 10 | 2411.3 | 24113
58 | 新建砼检查井（井深2.8m，适 用管径800-1000mm、不含球墨 铸铁井盖座） | 座 | 10 | 5562.5 | 55625
59 | 新建砼检查井（井深2.8m，适 用管径1100-1500mm、不含球 墨铸铁井盖座） | 座 | 10 | 6558 | 65580
60 | 新建砼检查井（井深2.8m，适 用管径1500mm以外、不含球墨 铸铁井盖座） | 座 | 10 | 9674.7 | 96747
61 | 新建砖砌检查井（井深2.8m， 适用管径800-1000mm、不含球 墨铸铁井盖座） | 座 | 10 | 3447.8 | 34478
62 | 新建砖砌检查井（井深2.8m， 适用管径1100-1500mm、不含 球墨铸铁井盖座） | 座 | 10 | 3556.7 | 35567
63 | 新建砖砌检查井（井深2.8m， 适用管径1500mm以外、不含球 墨铸铁井盖座） | 座 | 10 | 4914.8 | 49148
64 | 球墨铸铁弹簧自锁检查井（Φ7 00*190、重型、D400、防盗） | 座 | 100 | 7829.15 | 782915 | 甲供：球墨铸铁弹簧自锁检查井（Φ7 00*190、重型、D400、防盗）
65 | 检查井增设防坠网 | 套 | 10 | 100 | 1000
66 | 快干混凝土（2小时通车） | m3 | 700 | 398.3 | 278810 | 甲供：快干混凝土（2小时通车）
67 | 水泥砼减水剂 | t | 10 | 2794.5 | 27945
68 | 增设仰斜式排水孔 | m | 10 | 66.5 | 665
69 | 钢筋混凝土护栏钻孔（孔径20c m，孔深20cm） | 个 | 10 | 39.2 | 392
70 | 拉森钢板桩支护 | t | 10 | 1237.3 | 12373
71 | 槽型钢板桩支护 | t | 10 | 707.5 | 7075
72 | 喷射120mm厚C25混凝土 | m2 | 10 | 114.7 | 1147
73 | 钢筋网 | t | 10 | 6409.8 | 64098
74 | 锚杆 | t | 10 | 20477 | 204770
75 | C25挡墙 | m3 | 10 | 803.4 | 8034
76 | M7.5#浆砌片石修补挡土墙 | m3 | 10 | 420.9 | 4209
77 | 挡墙钢筋 | kg | 10 | 5.2 | 52
78 | 拆除防护工程浆砌圬工(含挖、 装车、运15km、含弃方消纳费) | m3 | 10 | 109.4 | 1094
79 | M7.5#浆砌片石满铺护坡 | m3 | 10 | 357.3 | 3573
80 | 水泥砂浆修补边坡 | m3 | 10 | 653.9 | 6539
81 | M7.5#浆砌片石修补边坡 | m3 | 10 | 505.4 | 5054
82 | 水泥砂浆修补边坡裂缝 | m | 10 | 34.4 | 344
83 | 边坡人工砍树（装车、运输，树 径约5～15cm） | 棵 | 10 | 176.3 | 1763
84 | 边坡人工砍树（装车、运输，树 径约15～25cm） | 棵 | 10 | 412 | 4120
85 | 施工脚手架 | m2 | 10 | 19.2 | 192
86 | 起重机垂直运输材料（钢材） | t | 10 | 68.5 | 685
87 | 起重机垂直运输材料（砂石、预 制构件） | m3 | 10 | 136.2 | 1362
三 | 路面工程 |  | 10 | 2
1 | 6%水泥稳定碎石 | m3 | 50 | 223.3 | 11165
2 | 5%水泥稳定碎石 | m3 | 50 | 213.8 | 10690
3 | 4%水泥稳定石屑 | m3 | 50 | 150.1 | 7505
4 | 沥青碎石路面AM-25 | m3 | 700 | 102.3 | 71610 | 甲供：沥青碎石路面AM-25
5 | 水泥混凝土基层C25 | m3 | 753 | 119.68 | 90119.04 | 甲供：水泥混凝土基层C25
6 | 碎石基层 | m3 | 50 | 157 | 7850
7 | 石屑基层 | m3 | 50 | 111.3 | 5565
8 | 路面面层 |  | 50 | 2 | 100
9 | 沥青路面坑槽修补4cm(冷料） | m2 | 50 | 141.8 | 7090
10 | 沥青路面坑槽修补每增减1cm( 冷料） | m2 | 50 | 31.4 | 1570
11 | 沥青路面坑槽人工修补4cm(沥 青混凝土） | m2 | 50 | 115.3 | 5765
12 | 沥青路面坑槽人工修补每增减1 cm(沥青混凝土） | m2 | 50 | 27.4 | 1370
13 | 沥青路面切缝(深5cm) | m | 50 | 3.4 | 170
14 | 沥青路面切缝±1cm | m | 50 | 0.5 | 25
15 | 水泥路面切缝(深5cm) | m | 50 | 4.1 | 205
16 | 水泥路面切缝±1cm | m | 50 | 0.5 | 25
17 | C35水泥砼路面板（抗折强度4. 5MPa） | m3 | 800 | 196.59 | 157272 | 甲供：C35水泥砼路面板（抗折强度4. 5MPa）
18 | C40水泥砼路面板（抗折强度5. 0MPa） | m3 | 800 | 197.25 | 157800 | 甲供：C40水泥砼路面板（抗折强度5. 0MPa）
19 | 水泥砼路面钢筋 | t | 50 | 4755.9 | 237795
20 | 路面拉杆传力杆 | kg | 50 | 5.6 | 280
21 | SMA-10路面（辉绿岩） | m3 | 800 | 205.08 | 164064 | 甲供：SMA-10路面（辉绿岩）
22 | SMA-13路面（辉绿岩） | m3 | 800 | 203.05 | 162440 | 甲供：SMA-13路面（辉绿岩）
23 | SMA-16路面（辉绿岩） | m3 | 800 | 200.39 | 160312 | 甲供：SMA-16路面（辉绿岩）
24 | 改性沥青混凝土SBSAC-13路面 （花岗岩） | m3 | 800 | 159.33 | 127464 | 甲供：改性沥青混凝土SBSAC-13路面 （花岗岩）
25 | 改性沥青混凝土SBSAC-16路面 （花岗岩） | m3 | 800 | 156.74 | 125392 | 甲供：改性沥青混凝土SBSAC-16路面 （花岗岩）
26 | 改性沥青混凝土SBSAC-13路面 （辉绿岩） | m3 | 800 | 162.93 | 130344 | 甲供：改性沥青混凝土SBSAC-13路面 （辉绿岩）
27 | 改性沥青混凝土SBSAC-16路面 （辉绿岩） | m3 | 800 | 160.04 | 128032 | 甲供：改性沥青混凝土SBSAC-16路面 （辉绿岩）
28 | 改性沥青混凝土SBSAC-20路面 | m3 | 800 | 154.24 | 123392 | 甲供：改性沥青混凝土SBSAC-20路面
29 | 改性沥青混凝土SBSAC-25路面 | m3 | 800 | 151.56 | 121248 | 甲供：改性沥青混凝土SBSAC-25路面
30 | 沥青混凝土AC-20路面 | m3 | 800 | 146.64 | 117312 | 甲供：沥青混凝土AC-20路面
31 | 沥青混凝土AC-25路面 | m3 | 800 | 144.13 | 115304 | 甲供：沥青混凝土AC-25路面
32 | 透层 | m2 | 50 | 4.9 | 245
33 | 粘层 | m2 | 50 | 1.8 | 90
34 | 水反应型高耐久沥青修补料（材 料） | m3 | 800 | 0 | 0 | 甲供：水反应型高耐久沥青修补料（材 料）
35 | 水反应型高耐久沥青修补料修补 路面 | m3 | 50 | 4569.6 | 228480
36 | HVE超粘磨耗层厚2cm | m2 | 50 | 63.1 | 3155
37 | 高韧超薄磨耗层2.0cm（PG88） | m2 | 50 | 83.1 | 4155
38 | 高韧超薄磨耗层2.0cm（PG100 ） | m2 | 50 | 112.2 | 5610
39 | Novachip超薄磨耗层(摊铺2cm 厚改性沥青混合料） | m2 | 50 | 70.52 | 3526
40 | Novachip超薄磨耗层(超粘改性 乳化沥青)喷洒量0.5kg/m2 | m2 | 10 | 8.14 | 81.4
41 | 土工格栅 | m2 | 10 | 15.5 | 155
42 | 土工布 | m2 | 10 | 9.9 | 99
43 | 砼路面灌缝 | m | 10 | 5.8 | 58
44 | 沥青路面灌缝(道路密封胶） | m | 10 | 7.5 | 75
45 | 沥青路面开槽灌缝(道路密封胶 ） | m | 10 | 15.1 | 151
46 | 普通抗裂贴（24cm宽）处理路 面裂缝 | m | 10 | 4.8 | 48
47 | 普通抗裂贴（36cm宽）处理路 面裂缝 | m | 10 | 7.4 | 74
48 | 贴缝带粘贴路面裂缝 | m | 10 | 73.5 | 735
49 | 网裂贴处理路面裂缝 | m2 | 10 | 20.1 | 201
50 | 植筋(Φ12,孔深110mm，不含钢 筋) | 根 | 11 | 14.7 | 161.7
51 | 植筋(Φ12,孔深每增减10mm， 不含钢筋) | 根 | 10 | 1.3 | 13
52 | 植筋(Φ14,孔深120mm，不含钢 筋) | 根 | 10 | 14.7 | 147
53 | 植筋(Φ14,孔深每增减10mm， | 根 | 10 | 1.3 | 13
54 | 植筋(Φ16,孔深130mm，不含钢 筋) | 根 | 10 | 19.6 | 196
55 | 植筋(Φ16,孔深每增减10mm， 不含钢筋) | 根 | 10 | 1.4 | 14
56 | 植筋(Φ18,孔深150mm，不含钢 筋) | 根 | 10 | 23.3 | 233
57 | 植筋(Φ18,孔深每增减10mm， 不含钢筋) | 根 | 10 | 1.7 | 17
58 | 植筋(Φ20,孔深170mm，不含钢 筋) | 根 | 10 | 33.2 | 332
59 | 植筋(Φ20,孔深每增减10mm， 不含钢筋) | 根 | 10 | 2 | 20
60 | 植筋(Φ22,孔深210mm，不含钢 筋) | 根 | 10 | 45.7 | 457
61 | 植筋(Φ22,孔深每增减10mm， 不含钢筋) | 根 | 10 | 2.4 | 24
62 | 植筋(Φ25,孔深250mm，不含钢 筋) | 根 | 10 | 64.1 | 641
63 | 植筋(Φ25,孔深每增减10mm， 不含钢筋) | 根 | 9 | 2.5 | 22.5
64 | 植筋(Φ28,孔深300mm，不含钢 筋) | 根 | 10 | 100.3 | 1003
65 | 植筋(Φ28,孔深每增减10mm， 不含钢筋) | 根 | 10 | 3.5 | 35
66 | 植筋(Φ32,孔深225mm，不含钢 筋) | 根 | 10 | 94.2 | 942
67 | 植筋(Φ32,孔深每增减10mm， 不含钢筋) | 根 | 10 | 4.4 | 44
68 | 路面附属工程 |  | 10 | 2 | 20
69 | 铺设人行道彩色透水砖 C30砼60mm厚 | m2 | 10 | 92.4 | 924
70 | 现浇C30混凝土路缘石 | m3 | 10 | 1507.9 | 15079
71 | 混凝土预制块路缘石（含安装） | m3 | 10 | 1633.3 | 16333
72 | 安装仿花岗岩路缘石 | m3 | 10 | 1767.1 | 17671
73 | 砌砖(M7.5#砂浆) | m3 | 10 | 471.3 | 4713
74 | M10砂浆抹面(厚2cm) | m2 | 10 | 15.9 | 159
75 | 拆除工程 |  | 10 | 2 | 20
76 | 风镐拆除混凝土路面(含挖、装 车、运15km、含弃方消纳费) | m3 | 10 | 312 | 3120
77 | 挖掘机带破碎锤破除水泥混凝土 路面(含挖、装车、运15km、含 弃方消纳费) | m3 | 10 | 149.7 | 1497
78 | 风镐破除沥青路面(含挖、装车 、运15km、含弃方消纳费) | m3 | 10 | 212.2 | 2122
79 | 挖掘机带破碎锤破除沥青路面( 含挖、装车、运15km、含弃方 消纳费) | m3 | 10 | 156.5 | 1565
80 | 沥青路面铣刨5cm(含挖、装车 、运15km、含弃方消纳费) | m2 | 10 | 6.7 | 67
81 | 沥青路面铣刨每增减1cm(含挖 、装车、运15km、含弃方消纳 费) | m2 | 10 | 1.25 | 12.5
82 | 水泥混凝土路面普通铣刨2cm( 含挖、装车、运15km、含弃方 消纳费) | m2 | 10 | 6.11 | 61.1
83 | 水泥混凝土路面精铣刨1cm(含 挖、装车、运15km、含弃方消 纳费) | m2 | 10 | 1.52 | 15.2
84 | 人工挖除各类稳定层(含挖、装 车、运15km、含弃方消纳费) | m3 | 10 | 149.9 | 1499
85 | 机械拆除各类稳定层(含挖、装、运15km、含弃方消纳费) | m3 | 10 | 80 | 800
86 | 人工拆除钢筋混凝土结构物(含 挖、装车、运15km、含弃方消 纳费) | m3 | 9 | 362.3 | 3260.7
87 | 机械拆除钢筋混凝土结构物(含 挖、装车、运15km、含弃方消 纳费) | m3 | 10 | 209.35 | 2093.5
四 | 桥涵工程
五 | 隧道工程
六 | 交叉工程
七 | 不含税小计 |  |  |  | 7488906.12
八 | 税金9% |  |  |  | 674001.55
九 | 含税合计 |  |  |  | 8162907.67