## 01设备部分
第一部分：厨房设备清单
序 | 项目名称 | 规格型号 | 品牌 | 配置说明 | 数量 | 单位
(一) | 厨房设备设施部分
A 明档区
1 | 不锈钢双层工作台 | 800*800*800 | 厂制品 | 1.材质:不锈钢板 2.面板用304#不锈钢板制作￡=1.2mm,层板￡=1.0mm,内层马仔用不锈钢板制作加固 3.脚用￠48不锈钢圆通制作,配可调节子弹脚 | 1 | 台
2 | 单通移门荷台柜 | 1800*800*800 | 厂制品 | 1.材质:不锈钢板 2.面板用304#不锈钢板制作￡=1.2mm,层板￡=1.0mm,内层马仔用不锈钢板制作加固 3.脚用￠51不锈钢圆通制作,配可调节子弹脚 4.厂家产品符合GB4806.9-3046的不锈钢工作柜的合格检测报告(具有CMA和CNAS认证) | 1 | 台
3 | 灭蚊灯 | 20W、220V | 国产 | -工作方式：粘捕式 -额定功率：0.016KW -覆盖面积：30-50 -额定电压：220V-50HZ -灯管型号：BINMU/T5 E418W BL -材料等级：ABS阻燃材料 | 2 | 台
4 | 洁净柜 | 1200*500*1800 | 国产 | 1.材质:不锈钢板 2.面板用不锈钢制作板制作￡=1.2mm,层板￡=1.0mm,内层马仔用不锈钢板制作加固 3.脚用不锈钢圆通制作,配可调节子弹脚 | 1 | 台
5 | 冷藏操作台 | 1500*760*800+150 | 星星 | -采用不锈钢质 -外嵌式蒸发器，外挂防尘网 | 1 | 台
6 | 单星盆水池（右星） | 1500*600*800+150 | 厂制品 | 1.采用304#不锈钢磨砂板材； 2.面板厚度1.2mm，底衬304不锈钢加强梁； 3.设2寸不锈钢去水咀及溢水口；防止水满溢出，防溅水斜角设计，排水口采用直径110口304不锈钢提篮式下水器，下水速度快； 4.Φ48mm不锈钢通脚，下加可调式子弹脚； 5.厂家具有符合GB10125-3042的单星盆的合格检测报告(具有CMA和CNAS认证) | 1 | 台
7 | 台式单冷水龙头 | DN15 | 国产 | -12" 摆动式水嘴; 台面安装孔直径:25mmX2. | 1 | 台
8 | 烧腊挂架连油盆 | 1500*250*1350 | 国产 | *材质:采用SUS304不锈钢制作，面板厚度：1.2mm； | 1 | 台
9 | 冷藏操作台 | 1500*760*800 | 星星 | 工程款、内外箱不锈钢，电子式温控数显器，折边门;制冷方式:直冷;温度范围:-10℃～0℃/0℃～+10℃ | 1 | 台
10 | 不锈钢油网烟罩 | 3000*1000*500 | 厂制品 | 1.采用1.0mm厚304#磨砂不锈钢板。 2.接驳口焊连接 3.烟罩内部的前方及两侧设有油脂、泠凝水收集槽，油槽底面设有不低于15mm的高度差，每节烟罩配有活动双折迭把手接油盆隔热、散热、防潮、防尘电器检修舱设计。 4.不锈钢油烟网采用304#不锈钢板制作。 | 3 | 米
* | 炉背封墙钢 | 定制L3000 |  | *整体采用SUS304不锈钢制作，导轨式设计，厚度1.0mm； | 3 | 米
11 | 不锈钢双层工作台 | 1200*700*800 | 厂制品 | 1.材质:不锈钢板 2.面板用304#不锈钢板制作￡=1.2mm,层板￡=1.0mm,内层马仔用不锈钢板制作加固 3.脚用￠48不锈钢圆通制作,配可调节子弹脚 | 1 | 台
12 | 单星盆水池 | 600*700*800+150 | 厂制品 | 1.采用304#不锈钢磨砂板材； 2.面板厚度1.2mm，底衬304不锈钢加强梁； 3.设2寸不锈钢去水咀及溢水口；防止水满溢出，防溅水斜角设计，排水口采用直径110口304不锈钢提篮式下水器，下水速度快； 4.Φ48mm不锈钢通脚，下加可调式子弹脚； 5.厂家具有符合GB10125-3042的单星盆的合格检测报告(具有CMA和CNAS认证) | 1 | 台
13 | 台式单冷水龙头 | DN15 | 国产 | -12" 摆动式水嘴; 台面安装孔直径:25mmX2. | 1 | 台
14 | 保温工作台 | 500*700*800 | 厂制品 | 1.材质:不锈钢板 2.面板用304#不锈钢板制作￡=1.2mm,层板￡=1.0mm,内层马仔用不锈钢板制作加固，加优质温控发热管。 3.脚用￠51不锈钢圆通制作,配可调节子弹脚 4.厂家产品符合GB4806.9-3046的不锈钢工作柜的合格检测报告(具有CMA和CNAS认证) | 1 | 台
15 | 双头煮面炉 | 1200*700*800+150 | 国产 | 1.材质:不锈钢板 2.面板用304#不锈钢板制作￡=1.2mm,层板￡=1.0mm,内层马仔用不锈钢板制作加固，加优质温控发热管。 3.脚用￠51不锈钢圆通制作,配可调节子弹脚 4.厂家产品符合GB4806.9-3046的不锈钢工作柜的合格检测报告(具有CMA和CNAS认证) | 1 | 台
16 | 不锈钢双层工作台 | 150*700*800 | 厂制品 | 1.材质:不锈钢板 2.面板用304#不锈钢板制作￡=1.2mm,层板￡=1.0mm,内层马仔用不锈钢板制作加固 3.脚用￠48不锈钢圆通制作,配可调节子弹脚 | 1 | 台
17 | 小型台式热油炉 | RN-L105 | 乐能宝 | 额定电压：220V/380V 柜子尺寸：1000*550*800 额定功率：4KW | 1 | 台
18 | 小型台式双头炸锅 | ET36-B | CHUBOSS | 1.功率:4.8kw/380v 2.面板用不锈钢制作板制作1.2mm 3.脚用不锈钢圆通制作,配可调节子弹脚 | 1 | 台
19 | 留样冰箱（单门） | 535*520*1890 | 星星 | 1.电压:220V 2.容积:239L | 1 | 台
B 洗消区
1 | 灭蚊灯 | 20W、220V | 国产 | -工作方式：粘捕式 -额定功率：0.016KW -覆盖面积：30-50 -额定电压：220V-50HZ -灯管型号：BINMU/T5 E418W BL -材料等级：ABS阻燃材料 | 1 | 台
2 | 洁净柜 | 1200*500*1800 | 蜂汇 | 1.材质:不锈钢板 2.面板用不锈钢制作板制作￡=1.2mm,层板￡=1.0mm,内层马仔用不锈钢板制作加固 3.脚用不锈钢圆通制作,配可调节子弹脚 | 1 | 台
3 | 四层栅格货架 | 1200*500*1550 | 厂制品 | *立柱采用SUS304不锈钢制作，厚度1.2mm； *格栅采用不锈钢材质定制1.0mm *立柱采用38×38×1.0mm厚不锈钢方管； *配不锈钢可调子弹脚。 | 1 | 台
4 | 热风循环消毒柜 | 1192*553*1660 | 蜂汇 | 不锈钢机身，中温热风循环，紫外线灯管，臭氧立体消毒，定时开关，精准控制,不锈钢层架，结实耐用。配电功率：3KW/220V | 1 | 台
5 | 电热水器 | 80L | 美的 | 3300W/220v | 1 | 台
6 | 大单星水池 | 1000*700*800+150 | 国产 | 1.采用304#不锈钢磨砂板材； 2.面板厚度1.2mm，底衬304不锈钢加强梁； 3.设2寸不锈钢去水咀及溢水口；防止水满溢出，防溅水斜角设计，排水口采用直径110口304不锈钢提篮式下水器，下水速度快； 4.Φ48mm不锈钢通脚，下加可调式子弹脚； 5.厂家具有符合GB10125-3042的单星盆的合格检测报告(具有CMA和CNAS认证) | 3 | 台
C 烹调、蒸煮、制作区
1 | 灭蚊灯 | 20W、220V | 国产 | -工作方式：粘捕式 -额定功率：0.016KW -覆盖面积：30-50 -额定电压：220V-50HZ -灯管型号：BINMU/T5 E418W BL -材料等级：ABS阻燃材料 | 2 | 台
2 | 不锈钢油网烟罩 | 5000*1200*500 | 厂制品 | 1.采用1.0mm厚304#磨砂不锈钢板。 2.接驳口焊连接 3.烟罩内部的前方及两侧设有油脂、泠凝水收集槽，油槽底面设有不低于15mm的高度差，每节烟罩配有活动双折迭把手接油盆隔热、散热、防潮、防尘电器检修舱设计。 4.不锈钢油烟网采用304#不锈钢板制作。 | 5 | 米
* | 炉背封墙钢 | 定制L5000 | 厂制品 | *整体采用SUS304不锈钢制作，导轨式设计，厚度1.0mm； | 5 | 米
3 | 12盘单门蒸饭车(电热) | 12kw/380v | 厂制品 | 电压：380V 功率：12KW 采用不锈钢板材1.0mm，整体发泡。 | 1 | 台
4 | 单头大锅灶 | 1100x1100x800+400 | 海森特HYSENT | 电磁炉均采用优质304#正材雪花不锈钢板，1.钣金外壳面板使用1.5mm/其它1.0mm。2.专利密绕高频感应线圈（火力均匀，热效率高）。3.紫铜搭桥式控制方案，4 .64位数字双核智能变频驱动控制器30种安全保护。5.英飞凌高频逆变变频模块，6.液晶多功能彩色显示器、8档磁感应开关，7.IP64工业级防水耐高温设计.功率：25KW/380V | 1 | 台
5 | 双层墙架 | 1500*300*640 | 厂制品 | *材质:采用SUS304不锈钢制作，面板厚度：1.2mm； | 2 | 台
6 | 单通移门挂墙柜 | 1800*400*600 | 厂制品 | 1.材质:不锈钢板 2.面板用304#不锈钢板制作￡=1.2mm,层板￡=1.0mm,内层马仔用不锈钢板制作加固 3.脚用￠48不锈钢圆通制作,配可调节子弹脚 | 1 | 台
7 | 砧板 | 500*500*150 | 厂制品 | 500*500*150 | 1 | 台
8 | 台式单冷水龙头 | DN15 | 国产 | -12" 摆动式水嘴; 台面安装孔直径:25mmX2. | 1 | 台
9 | 单星盆水池（左星） | 1500*700*800+150 | 厂制品 | 1.采用304#不锈钢磨砂板材； 2.面板厚度1.2mm，底衬304不锈钢加强梁； 3.设2寸不锈钢去水咀及溢水口；防止水满溢出，防溅水斜角设计，排水口采用直径110口304不锈钢提篮式下水器，下水速度快； 4.Φ48mm不锈钢通脚，下加可调式子弹脚； 5.厂家具有符合GB10125-3042的单星盆的合格检测报告(具有CMA和CNAS认证) | 1 | 台
10 | 台式单冷水龙头 | DN15 | 国产 | -12" 摆动式水嘴; 台面安装孔直径:25mmX2. | 3 | 台
11 | 三星盆水池 | 1800*700*800+150 | 厂制品 | *材质:采用SUS304不锈钢制作，台面厚1.0mm； *星盆斗厚1.0mm，星盆斗尺寸：600*600*280mm，配置提篮式不锈钢下水器； *立柱采用?48*1.0mm圆通，配不锈钢可调子弹脚； *横撑采用?32*1.0mm圆通 | 1 | 台
12 | 双温四门高身柜 | 1220*700*1980 | 星星 | 商用工程款，不锈钢板材内外胆制成，国产或合资品牌优质压缩机，制冷效果强，冷藏温度5℃～5℃，冷冻温度6℃～18℃，环保无氟制冷，无凝霜。蒸发器为铜管，凝聚器为铜管铝箔翘片式加风机散热。 | 2 | 台
13 | 双层墙架 | 1200*350*680 | 厂制品 | *材质:采用SUS304不锈钢制作，面板厚度：1.2mm； | 1 | 台
14 | 双通移门荷台柜 | 1600*700*800 | 厂制品 | 1.材质:不锈钢板 2.面板用304#不锈钢板制作￡=1.2mm,层板￡=1.0mm,内层马仔用不锈钢板制作加固 3.脚用￠51不锈钢圆通制作,配可调节子弹脚 4.厂家产品符合GB4806.9-3046的不锈钢工作柜的合格检测报告(具有CMA和CNAS认证) | 1 | 台
15 | 不锈钢双层工作台 | 1800*700*800 | 厂制品 | 1.材质:不锈钢板 2.面板用304#不锈钢板制作￡=1.2mm,层板￡=1.0mm,内层马仔用不锈钢板制作加固 3.脚用￠48不锈钢圆通制作,配可调节子弹脚 | 1 | 台
16 | 电磁单头矮汤炉 | 700*850*530+720 | 海森特HYSENT | 功率：15kw/380v 1、机芯采用分层次散热结构 2、具有全中文显示故障代码功能，档位对应功率显示。 3、配备电磁炉专用汤桶2个，使用安全放心 4、防水等级大于IPX4大显示屏，更智能化 5、高频铜线聚能线盘节能设计，线圈盘无盲区，比传统灶加热更快更节能 8、配置过载强电流保护，性能卓越运行稳定 | 1 | 台
17 | 不锈钢炉拼台 | 400*1100*1250 | 厂制品 | 1、优质304#不锈钢磨砂板，面板1.2mm； 2、与炉配置，整体美观 | 1 | 台
18 | 电磁双头单尾小炒灶 | 1800*1100*800+450 | 海森特HYSENT | 功率：15kw/380v+15kw/380v 1、机芯采用分层次散热结构 2、具有全中文显示故障代码功能，档位对应功率显示。 3、防水等级大于IPX4大显示屏，更智能化 4、高频铜线聚能线盘节能设计，线圈盘无盲区，比传统灶加热更快更节能 5、配置过载强电流保护，性能卓越运行稳定 | 1 | 台
19 | 双格保温热汤池（台式） | HST-E240 | 海森特HYSENT | 1.不锈钢SUS304制造。 2.台面、汤池厚1.2mm。 3.柜身、前板、 侧板厚1.0mm。 4.通脚38X38X1.2mm，横梁38*25*1.0mm方管，下加不锈钢可调子弹脚。 5.水缸底部去水连球阀；配入水, 满溢及排水。 6.汤池安装浸水式电热发热管；安装自动恒温控制系统 ，缺水保护防干烧功能； 7.功率：3KW/380； 8.厂家提供产品符合GB4806.9-2016的不锈钢售餐保温台的合格检测报告(具有CMA和CNAS认证) | 2 | 台
21 | 电动打蒜机 | WG50 | 国产 | 304不锈钢刀组+加厚ABS机身 | 1 | 台
22 | 台式多功能切菜机 | 530*250*420 | 旭众 | 304不锈钢刀组+加厚ABS机身 | 1 | 台
D 仓库
1 | 灭蚊灯 | 20W、220V | 国产 | -工作方式：粘捕式 -额定功率：0.016KW -覆盖面积：30-50 -额定电压：220V-50HZ -灯管型号：BINMU/T5 E418W BL -材料等级：ABS阻燃材料 | 1 | 台
2 | 挡鼠板 | 1200*25*500 | 厂制品 | *材质:采用SUS304不锈钢制作，面板厚度：1.2mm； | 1 | 台
3 | 9门更衣柜 | 900*400*1800 | 厂制品 | 1.烤漆板材质制造； 2.柜身厚0.8mm。 3.门板采用活动式结构。 | 2 | 台
4 | 四层平板货架 | 1200*500*1550 | 厂制品 | *材质:采用优质304#平板式、柱用38x38厚1.0mm不锈钢方通、层板采用不锈钢板厚1.0mm制作。 | 2 | 台
5 | 四层栅格货架 | 1200*500*1550 | 厂制品 | *立柱采用SUS304不锈钢制作，厚度1.2mm； *格栅采用不锈钢材质定制1.0mm *立柱采用38×38×1.0mm厚不锈钢方管； *配不锈钢可调子弹脚。 | 1 | 台
6 | 米面架 | 1200*500*200 | 厂制品 | 1、采用304#不锈钢； 2、立柱采用38×38×1.2mm不锈钢方管； 3、横档采用304不锈钢材质，厚度1.0mm 4、配可调节不锈钢子弹脚； 5、要求：人的肢体所能接触处全部回边，倒钝，无脱边，毛刺 6.厂家提供产品符合GB4806.9-2016的不锈钢架的合格检测报告(具有CMA和CNAS认证) | 2 | 台
E 餐厅区
1 | 冷藏操作台 | 1800*760*800+150 | 星星 | 工程款、内外箱不锈钢，电子式温控数显器，折边门;制冷方式:直冷;温度范围:-10℃～0℃/0℃～+10℃ | 1 | 台
2 | 不锈钢四门储碗柜 | 1200*500*1800 | 厂制品 | *材质:采用SUS304不锈钢制作； *顶板、层板、底板、侧板均采用1.0mm厚不锈钢板制作； *配置不锈钢可调子弹脚。 | 2 | 台
3 | 灭蚊灯 | 20W、220V | 国产 | -工作方式：粘捕式 -额定功率：0.016KW -覆盖面积：30-50 -额定电压：220V-50HZ -灯管型号：BINMU/T5 E418W BL -材料等级：ABS阻燃材料 | 1 | 台
4 | 收餐工作柜 | 800*800*800+150 | 厂制品 | 1.材质:不锈钢板 2.面板用304#不锈钢板制作￡=1.2mm,层板￡=1.0mm,内层马仔用不锈钢板制作加固 3.脚用￠51不锈钢圆通制作,配可调节子弹脚 4.厂家产品符合GB4806.9-3046的不锈钢工作柜的合格检测报告(具有CMA和CNAS认证) | 2 | 台
5 | 餐具回收台 | 1000*800*800 | 厂制品 | 1.材质:不锈钢板 2.面板用304#不锈钢板制作￡=1.2mm,内层马仔用不锈钢板制作加固 3.脚用￠48不锈钢圆通制作,配可调节子弹脚 | 1 | 台
6 | 自助例汤白饭桌 | 1960*630*750 | 厂制品 | 面板用304#不锈钢板制作￡=1.2mm | 1 | 张
7 | 红外线筷子消毒车 | 800*450*850 | 蜂汇 | 1.材质:不锈钢板 2.面板用304#不锈钢板制作￡=1.2mm 3.配可调节子弹脚 4.功率：1kw/220v | 1 | 台

## 02排烟
第二部分：厨房配套设施清单
序 | 项目名称 | 品牌 | 规格尺寸 | 数量 | 单位 | 备注
(二） | 厨房抽鲜风系统部分
1 | 镀锌抽风管 | 国产 | 用0.8mm镀锌板制作。 | 78 | 平方
2 | 排烟风机 | 德通 | 恒利，11kw/380v, | 1 | 套
3 | 油烟净化器 | KINGROL | 长悦;处理风量24000m3/H,高空净化器 | 1 | 套
4 | 风机及净化器机架 | 国产 | 型钢支架，减振处理，10#槽钢定制 | 2 | 套
5 | 异形镀锌抽风管 | 国产 | 三通弯头，用0.8mm镀锌板制作。含法兰配件 | 12 | 个
6 | 防火阀 | 国产 |  | 1 | 套
7 | 帆布软接 | 国产 | 采用耐高温帆布 | 2 | 套
8 | 风管吊码 | 国产 |  | 15 | 对
9 | 风机控制系统 | 百业 | 含过载保护及控制系统，挂墙安装 | 1 | 套
10 | 风管辅助材料 | 国产 | 玻璃胶等。 | 1 | 项
11 | 不锈钢集油盆 | 国产 | 风机及净化器现场配套安装；不锈钢304材质，配排污口 | 2 | 套
12 | 开墙洞 | 国产 |  | 1 | 项
13 | 材料搬运费 | 国产 |  | 1 | 项

## 家具部分
第三部分：软装家具清单
序 | 项目名称 | 规格型号 | 品牌 | 配置说明 | 数量 | 单位
A 餐厅区
1 | 窗帘 | 8500*5000 | 订制 | （33% 玻璃纤维 + 67% PVC，加厚：0.42mm ±5%，防紫外：UPF>50，阻挡率 97%–98%，B1 级阻燃） | 85 | M2
2 | 四人餐桌椅 | 1200*600*750 | 厂制品 | 台面采用岩板定制，不锈钢支架，配4位独立椅子；整体美观 | 29 | 套
3 | 餐边柜 | 3400*350*900 | 订制 | 18厘免漆板框架 | 2 | 个
B 包房
1 | 二人沙发 | 1400*850*820 | 订制 | 超纤皮革，高密度海绵 | 1 | 套
2 | 茶几 | 1200*600*450 | 订制 | 加厚岩板台面，加粗黑钢架 | 1 | 张
3 | 圆餐桌 | ∅1600 | 订制 | 雪山白亮光台面岩板，太空铝合金包边，黑檀色框架电动玻璃盘，碳素钢台脚 | 1 | 张
4 | 餐椅 | 440*460*900 | 订制 | 菠萝软包椅:超纤皮，海绵坐垫，1.2MM厚碳素钢椅脚 | 12 | 张