## 限价汇总表
东莞市中心广场南广场活化改造提升项目-消防工程 报价汇总表
序号 | 费用名称 | 采购控制价 （元） | 采购限价 （元） | 投标报价 （元） | 备注
1 | 采购费用 | 2129452.93 | 1810034.99
汇总报价 |  |  | 小写：(含税 %）
大写：(含税 %）

## 报价清单
东莞市中心广场南广场活化改造提升项目-消防工程报价清单
工程名称：东莞市中心广场南广场活化改造提升项目-消防工程
序号 | 项目编码 | 项目名称 | 项目特征描述 | 计量单位 | 工程量 | 金额（元）
[6 empty] | 综合单价 | 合价
消防工程
斜顶商业街(原园林中心改造商业工程)-消防水工程
消火栓系统
1 | 030901002001 | 内外壁热浸镀锌钢管 | 1.名称:内外壁热浸镀锌钢管 2.规格:DN65 3.连接形式:沟槽连接 4.刷漆:红色油漆两遍 5.符合设计图纸、施工规范要求 | m | 228.75
2 | 031301005002 | 管道支架 | 1.名称:消防水管道支架 2.除锈后刷樟丹二道,灰色调和漆二道 3.符合设计图纸、施工规范要求 | kg | 264.69
3 | 030901010001 | 室内消火栓 | 1.名称:室内消火栓 2.箱体尺寸:800X650X200mm 3.安装高度:1.1m 4.附件材质、规格:室内消火栓一个,口径φ65;直流水枪1支,规格为:φ65X19;消防龙带:材质用衬胶。口径φ65。长度及条数:25m长配一条。 5.做法详15S202-54 6.符合设计图纸及施工规范要求 | 套 | 3
4 | 030901010002 | 室内消火栓 带灭火器箱组合式单栓 | 1.名称:室内消火栓 带灭火器箱组合式单栓 2.箱体尺寸:1600X700X200mm 3.安装高度:1.1m 4.附件材质、规格:室内消火栓一个,口径φ65;直流水枪1支,规格为:φ65X19;消防龙带:材质用衬胶。口径φ65。长度及条数:25m长配一条。 5.含两具手提式磷酸铵盐干粉灭火器MF/ABC4 6.做法详15S202-54 7.符合设计图纸及施工规范要求 | 套 | 22
5 | 030901012001 | 消火栓水泵接合器 | 1.名称:消防水泵接合器 2.型号、规格:SQD100 3.含闸阀、止回阀、安全阀 4.符合图纸设计及施工规范要求 | 套 | 1
6 | 030909001001 | 水灭火控制装置调试 | 1.系统形式:消火栓灭火系统 2.符合设计图纸、施工规范要求 | 点 | 25
自动喷水灭火系统
7 | 030901001001 | 内外壁热浸镀锌钢管 | 1.名称:内外壁热浸镀锌钢管 2.规格:DN150 3.连接形式:沟槽连接 4.刷漆:红色油漆两遍 5.符合设计图纸、施工规范要求 | m | 70.47
8 | 030901001002 | 内外壁热浸镀锌钢管 | 1.名称:内外壁热浸镀锌钢管 2.规格:DN100 3.连接形式:沟槽连接 4.刷漆:红色油漆两遍 5.符合设计图纸、施工规范要求 | m | 33.1
9 | 030901001003 | 内外壁热浸镀锌钢管 | 1.名称:内外壁热浸镀锌钢管 2.规格:DN80 3.连接形式:沟槽连接 4.刷漆:红色油漆两遍 5.符合设计图纸、施工规范要求 | m | 48.45
10 | 030901001004 | 内外壁热浸镀锌钢管 | 1.名称:内外壁热浸镀锌钢管 2.规格:DN65 3.连接形式:沟槽连接 4.刷漆:红色油漆两遍 5.符合设计图纸、施工规范要求 | m | 34.3
11 | 030901001005 | 内外壁热浸镀锌钢管 | 1.名称:内外壁热浸镀锌钢管 2.规格:DN50 3.连接形式:螺纹连接 4.刷漆:红色油漆两遍 5.符合设计图纸、施工规范要求 | m | 66.1
12 | 030901001006 | 内外壁热浸镀锌钢管 | 1.名称:内外壁热浸镀锌钢管 2.规格:DN40 3.连接形式:螺纹连接 4.刷漆:红色油漆两遍 5.符合设计图纸、施工规范要求 | m | 102.5
13 | 030901001007 | 内外壁热浸镀锌钢管 | 1.名称:内外壁热浸镀锌钢管 2.规格:DN32 3.连接形式:螺纹连接 4.刷漆:红色油漆两遍 5.符合设计图纸、施工规范要求 | m | 230.9
14 | 030901001008 | 内外壁热浸镀锌钢管 | 1.名称:内外壁热浸镀锌钢管 2.规格:DN25 3.连接形式:螺纹连接 4.刷漆:红色油漆两遍 5.符合设计图纸、施工规范要求 | m | 449.96
15 | 031301005003 | 管道支架 | 1.名称:消防水管道支架 2.除锈后刷樟丹二道,灰色调和漆二道 3.符合设计图纸、施工规范要求 | kg | 559.58
16 | 030901003001 | 垂直型(ZSTZ15)喷头 | 1.名称:垂直型(ZSTZ15)喷头 2.材质、型号、规格:K=80 3.符合设计图纸、施工规范要求 | 个 | 287
17 | 031002001004 | 信号阀 | 1.名称:信号阀 2.规格:DN150 3.连接形式:法兰连接 4.符合设计图纸、施工规范要求 | 个 | 2
18 | 030901006001 | 水流指示器 | 1.名称:水流指示器 2.规格、型号:DN150 3.连接形式:法兰连接 4.符合设计图纸、施工规范要求 | 个 | 2
19 | 031002001005 | 信号阀 | 1.名称:信号阀 2.规格:DN100 3.连接形式:法兰连接 4.符合设计图纸、施工规范要求 5.高层建筑增加费:综合考虑 6.高层建筑增加费:综合考虑 | 个 | 1
20 | 030901006002 | 水流指示器 | 1.名称:水流指示器 2.规格、型号:DN100 3.连接形式:法兰连接 4.符合设计图纸、施工规范要求 5.高层建筑增加费:综合考虑 | 个 | 1
21 | 031002001006 | 闸阀 | 1.名称:闸阀 2.规格:DN150 3.连接形式:法兰连接 4.符合设计图纸、施工规范要求 | 个 | 7
22 | 030901008001 | 末端试水装置 | 1.名称:末端试水装置 2.规格:DN25 3.组装形式:螺纹连接 4.组装形式:含截止阀*1，压力表*1，试水接头DN25*1 5.符合设计图纸、施工规范要求 | 套 | 1
23 | 030909001002 | 水灭火控制装置调试 | 1.系统形式:自动喷水灭火系统 2.符合设计图纸、施工规范要求 | 点 | 1
斜顶商业街(原园林中心改造商业工程)-消防电工程
火灾自动报警系统
24 | 030412004017 | 配线 | 1.名称:配线 2.配线形式:综合考虑 3.材质:绝缘电线 4.规格:WDZCN-BYJ2.5 5.符合设计图纸、施工规范要求 | m | 722.15
25 | 030412004018 | 配线 | 1.名称:配线 2.配线形式:综合考虑 3.材质:绝缘电线 4.规格:WDZCN-BYJ4 5.符合设计图纸、施工规范要求 | m | 30
26 | 030412004019 | 配线 | 1.名称:配线 2.配线形式:综合考虑 3.规格:WDZCN-RYJS-2X1.5 4.符合设计图纸、施工规范要求 | m | 1181.99
27 | 030412001020 | 配管 | 1.名称:镀锌电线管 2.规格:JDG20 3.配置形式:暗配 4.符合设计图纸、施工规范要求 | m | 1434.28
28 | 030904001001 | 点型探测器 | 1.名称:点型光电感烟火灾探测器 2.符合设计图纸、施工规范要求 | 个 | 106
29 | 030904003002 | 按钮 | 1.名称:手动报警按钮 2.符合设计图纸、施工规范要求 | 个 | 13
30 | 030904003003 | 按钮 | 1.名称:电话插孔 2.符合设计图纸、施工规范要求 | 个 | 13
31 | 030904003004 | 按钮 | 1.名称:消火栓按钮 2.符合设计图纸、施工规范要求 | 个 | 23
32 | 030904004002 | 声光报警器 | 1.名称:声光警报器 2.符合设计图纸、施工规范要求 | 个 | 13
33 | 030904007001 | 输入输出模块 | 1.名称:输入输出模块 2.符合设计图纸、施工规范要求 | 个 | 3
34 | 030904006001 | 消防广播(扬声器) | 1.名称:火灾应急广播扬声器 2.符合设计图纸、施工规范要求 | 个 | 22
35 | 030904007002 | 输入模块 | 1.名称:输入模块 2.符合设计图纸、施工规范要求 | 个 | 2
36 | 030904007003 | 短路隔离器 | 1.名称:短路隔离器 2.符合设计图纸、施工规范要求 | 个 | 7
37 | 030412005001 | 消防端子箱 | 1.名称:消防端子箱 2.符合设计图纸、施工规范要求 | 个 | 1
38 | 030412006005 | 接线盒 | 1.名称:接线盒 2.材质:塑料 3.规格:86型 4.安装形式:暗装 5.符合设计图纸、施工规范要求 | 个 | 203
39 | 030909003001 | 自动报警系统调试 | 1.名称:自动报警系统调试 2.点数:256点以下 3.符合设计图纸、施工规范要求 | 系统 | 1
40 | 030909003002 | 自动报警系统调试 | 1.名称:广播喇叭、音箱、通讯分机及插孔调试 | 个 | 35
消防电源监控系统
41 | 030412004020 | 配线 | 1.名称:配线 2.配线形式:综合考虑 3.材质:绝缘电线 4.规格:WDZCN-BYJ2.5 5.符合设计图纸、施工规范要求 | m | 60
42 | 030412004021 | 配线 | 1.名称:配线 2.配线形式:综合考虑 3.规格:WDZCN-RYJS-2X1.5 4.符合设计图纸、施工规范要求 | m | 20
43 | 030412001021 | 配管 | 1.名称:镀锌电线管 2.规格:JDG20 3.配置形式:暗配 4.符合设计图纸、施工规范要求 | m | 40
44 | 030904007004 | 电压信号传感器 | 1.名称:电压信号传感器 2.符合设计图纸、施工规范要求 | 个 | 1
电气火灾监控系统
45 | 030412004022 | 配线 | 1.名称:配线 2.配线形式:综合考虑 3.规格:WDZCN-RYJS-2X1.5 4.符合设计图纸、施工规范要求 | m | 114.99
46 | 030412001022 | 配管 | 1.名称:镀锌电线管 2.规格:JDG25 3.配置形式:暗配 4.符合设计图纸、施工规范要求 | m | 114.99
47 | 030904007005 | 剩余电流监测探头 | 1.名称:剩余电流监测探头 2.符合设计图纸、施工规范要求 | 个 | 3
48 | 030904007006 | 线缆温度监测探头 | 1.名称:线缆温度监测探头 2.符合设计图纸、施工规范要求 | 个 | 3
49 | 030904007007 | 箱(柜)内温度监测探头 | 1.名称:箱(柜)内温度监测探头 2.符合设计图纸、施工规范要求 | 个 | 3
50 | 030904007008 | 箱(柜)内温度监测探头 | 1.名称:电气火灾监控器 2.符合设计图纸、施工规范要求 | 个 | 3
应急照明集中电源控制系统
51 | 030412004023 | 配线 | 1.名称:配线 2.配线形式:综合考虑 3.规格:WDZCN-RYJS-2X1.5 4.符合设计图纸、施工规范要求 | m | 20
52 | 030412001023 | 配管 | 1.名称:焊接钢管 2.规格:SC20 3.配置形式:暗配 4.符合设计图纸、施工规范要求 | m | 20
消防控制室
53 | 030904013002 | 电气火灾监控主机 | 1.规格、线制:电气火灾监控主机 2.符合设计图纸、施工规范要求 | 台 | 1
54 | 030904013003 | 消防设备电源监控主机 | 1.规格、线制:消防设备电源监控主机 2.符合设计图纸、施工规范要求 | 台 | 1
55 | 030904013004 | 防火门监控系统主机 | 1.规格、线制:防火门监控系统主机 2.符合设计图纸、施工规范要求 | 台 | 1
56 | 030904013005 | 应急照明及疏散指示系统控制主机 | 1.规格、线制:应急照明及疏散指示系统控制主机 2.符合设计图纸、施工规范要求 | 台 | 1
57 | 030904013006 | 火灾报警主机柜 | 1.规格、线制:火灾报警主机柜 2.(含系统电源、联动控制盘、火警电话、液位显示、广播控制柜等) 3.符合设计图纸、施工规范要求 | 台 | 1
58 | 030505006004 | 联动直流电源 | 1.名称:联动直流电源 2.符合设计图纸及施工规范要求 | 台 | 1
59 | 030904005001 | 119外线专用电话 | 1.名称:119外线专用电话 2.符合设计图纸及施工规范要求 | 个 | 1
南端水景区(原水下商业改造停车场工程)-消防水工程
消火栓系统
60 | 030901002002 | 内外壁热浸镀锌钢管 | 1.名称:内外壁热浸镀锌钢管 2.规格:DN150 3.连接形式:沟槽连接 4.刷漆:红色油漆两遍 5.符合设计图纸、施工规范要求 | m | 633.95
61 | 030901002003 | 内外壁热浸镀锌钢管 | 1.名称:内外壁热浸镀锌钢管 2.规格:DN100 3.连接形式:沟槽连接 4.刷漆:红色油漆两遍 5.符合设计图纸、施工规范要求 | m | 14.38
62 | 030901002004 | 内外壁热浸镀锌钢管 | 1.名称:内外壁热浸镀锌钢管 2.规格:DN65 3.连接形式:沟槽连接 4.刷漆:红色油漆两遍 5.符合设计图纸、施工规范要求 | m | 125.73
63 | 031301005006 | 管道支架 | 1.名称:消防水管道支架 2.除锈后刷樟丹二道,灰色调和漆二道 3.符合设计图纸、施工规范要求 | kg | 382.88
64 | 030901010003 | 室内消火栓 带灭火器箱组合式单栓 | 1.名称:室内消火栓 带灭火器箱组合式单栓 2.箱体尺寸:1600X700X200mm 3.安装高度:1.1m 4.附件材质、规格:室内消火栓一个,口径φ65;直流水枪1支,规格为:φ65X19;消防龙带:材质用衬胶。口径φ65。长度及条数:25m长配一条。 5.含两具手提式磷酸铵盐干粉灭火器MF/ABC4 6.做法详15S202-54 7.符合设计图纸及施工规范要求 | 套 | 21
65 | 030910002001 | 灭火器箱 | 1.名称:灭火器箱 2.规格:两具 3.符合设计图纸及施工规范要求 | 个 | 8
66 | 030910001001 | 灭火器 | 1.名称:手提式磷酸铵盐干粉灭火器 2.规格、型号:MF/ABC4 3.符合设计图纸及施工规范要求 | 具 | 16
67 | 031002001007 | 蝶阀 | 1.名称:蝶阀 2.规格:DN150 3.连接形式:法兰连接 4.符合设计图纸、施工规范要求 | 个 | 10
68 | 030901012002 | 消火栓水泵接合器 | 1.名称:消防水泵接合器 2.型号、规格:SQD100 3.含闸阀、止回阀、安全阀 4.符合图纸设计及施工规范要求 | 套 | 1
69 | 030909001003 | 水灭火控制装置调试 | 1.系统形式:消火栓灭火系统 2.符合设计图纸、施工规范要求 | 点 | 21
自动喷水灭火系统
70 | 030901001009 | 内外壁热浸镀锌钢管 | 1.名称:内外壁热浸镀锌钢管 2.规格:DN150 3.连接形式:沟槽连接 4.刷漆:红色油漆两遍 5.符合设计图纸、施工规范要求 | m | 242.44
71 | 030901001010 | 内外壁热浸镀锌钢管 | 1.名称:内外壁热浸镀锌钢管 2.规格:DN100 3.连接形式:沟槽连接 4.刷漆:红色油漆两遍 5.符合设计图纸、施工规范要求 | m | 114.42
72 | 030901001011 | 内外壁热浸镀锌钢管 | 1.名称:内外壁热浸镀锌钢管 2.规格:DN80 3.连接形式:沟槽连接 4.刷漆:红色油漆两遍 5.符合设计图纸、施工规范要求 | m | 144.85
73 | 030901001012 | 内外壁热浸镀锌钢管 | 1.名称:内外壁热浸镀锌钢管 2.规格:DN65 3.连接形式:沟槽连接 4.刷漆:红色油漆两遍 5.符合设计图纸、施工规范要求 | m | 75.83
74 | 030901001013 | 内外壁热浸镀锌钢管 | 1.名称:内外壁热浸镀锌钢管 2.规格:DN50 3.连接形式:螺纹连接 4.刷漆:红色油漆两遍 5.符合设计图纸、施工规范要求 | m | 117.21
75 | 030901001014 | 内外壁热浸镀锌钢管 | 1.名称:内外壁热浸镀锌钢管 2.规格:DN40 3.连接形式:螺纹连接 4.刷漆:红色油漆两遍 5.符合设计图纸、施工规范要求 | m | 255.75
76 | 030901001015 | 内外壁热浸镀锌钢管 | 1.名称:内外壁热浸镀锌钢管 2.规格:DN32 3.连接形式:螺纹连接 4.刷漆:红色油漆两遍 5.符合设计图纸、施工规范要求 | m | 516.52
77 | 030901001016 | 内外壁热浸镀锌钢管 | 1.名称:内外壁热浸镀锌钢管 2.规格:DN25 3.连接形式:螺纹连接 4.刷漆:红色油漆两遍 5.符合设计图纸、施工规范要求 | m | 879.09
78 | 031301005007 | 管道支架 | 1.名称:消防水管道支架 2.除锈后刷樟丹二道,灰色调和漆二道 3.符合设计图纸、施工规范要求 | kg | 1268.57
79 | 030901003002 | 垂直型(ZSTZ15)喷头 | 1.名称:垂直型(ZSTZ15)喷头 2.材质、型号、规格:K=80 3.符合设计图纸、施工规范要求 | 个 | 605
80 | 031002001008 | 信号阀 | 1.名称:信号阀 2.规格:DN150 3.连接形式:法兰连接 4.符合设计图纸、施工规范要求 5.高层建筑增加费:综合考虑 | 个 | 2
81 | 031002001009 | 信号阀 | 1.名称:信号阀 2.规格:DN100 3.连接形式:法兰连接 4.符合设计图纸、施工规范要求 5.高层建筑增加费:综合考虑 | 个 | 1
82 | 030901006003 | 水流指示器 | 1.名称:水流指示器 2.规格、型号:DN150 3.连接形式:法兰连接 4.符合设计图纸、施工规范要求 | 个 | 2
83 | 030901006004 | 水流指示器 | 1.名称:水流指示器 2.规格、型号:DN100 3.连接形式:法兰连接 4.符合设计图纸、施工规范要求 | 个 | 1
84 | 030901006005 | Y型过滤器 | 1.名称:Y型过滤器 2.规格、型号:DN150 3.连接形式:法兰连接 4.符合设计图纸、施工规范要求 | 个 | 2
85 | 031002001010 | 带锁具闸阀 | 1.名称:带锁具闸阀 2.规格:DN150 3.连接形式:法兰连接 4.符合设计图纸、施工规范要求 | 个 | 5
86 | 030901008002 | 末端试水装置 | 1.名称:末端试水装置 2.规格:DN25 3.组装形式:螺纹连接 4.组装形式:含截止阀*1，压力表*1，试水接头DN25*1 5.符合设计图纸、施工规范要求 | 套 | 2
87 | 030901004001 | 湿式报警阀组 | 1.名称:湿式报警阀组 2.型号、规格:DN150 3.连接形式:法兰连接 4.符合设计图纸、施工规范要求 | 个 | 2
88 | 030901004002 | 不锈钢减压孔板 | 1.名称:不锈钢减压孔板 2.规格:DN150 3.连接形式:法兰连接 4.符合设计图纸、施工规范要求 | 个 | 2
89 | 030901004003 | 不锈钢减压孔板 | 1.名称:不锈钢减压孔板 2.规格:DN100 3.连接形式:法兰连接 4.符合设计图纸、施工规范要求 | 个 | 1
90 | 031002001011 | 自动排气阀 | 1.名称:自动排气阀 2.规格:DN25 3.连接形式:螺纹连接 4.符合设计图纸、施工规范要求 | 个 | 2
91 | 030901008003 | 末端试水阀 | 1.名称:末端试水阀 2.规格:DN25 3.组装形式:螺纹连接 4.符合设计图纸、施工规范要求 | 个 | 1
92 | 030901008004 | 泄水阀 | 1.名称:泄水阀 2.规格:DN50 3.组装形式:螺纹连接 4.符合设计图纸、施工规范要求 | 个 | 3
93 | 030901012003 | 消火栓水泵接合器 | 1.名称:水泵接合器 2.型号、规格:SQD150 3.含闸阀、止回阀、安全阀 4.符合图纸设计及施工规范要求 | 套 | 3
94 | 030909001004 | 水灭火控制装置调试 | 1.系统形式:自动喷水灭火系统 2.符合设计图纸、施工规范要求 | 点 | 1
水泵房消火栓系统
95 | 031005016001 | 成品不锈钢消防水池 | 1.名称:成品不锈钢消防水池 2.规格:有效容积264.5m3 3.符合设计图纸、施工规范要求 | 台 | 1
96 | 031005016002 | 成品不锈钢消防水池 | 1.名称:成品不锈钢消防水池 2.规格:有效容积314.5m3 3.符合设计图纸、施工规范要求 | 台 | 1
97 | 030109001001 | 室内消火栓泵 | 1.名称:室内消火栓泵 2.规格:XBD60/15-80(L) Q=15L/S N=22KW H=55M 3.其他:含控制箱等所需配件 4.符合设计图纸、施工规范要求 | 台 | 2
98 | 030109001002 | 室外消火栓泵 | 1.名称:室外消火栓泵 2.规格:XBD45/25-100(L) Q=25L/S N=22KW H=45M 3.其他:含控制箱等所需配件 4.符合设计图纸、施工规范要求 | 台 | 2
99 | 030109001003 | 室内消火栓系统增压稳压设备 | 1.名称:室内消火栓系统增压稳压设备 2.规格:气压罐:SQL1000*2.3 稳压泵:Q=1L/S,H=65m,N=2.2kw 3.其他:含控制箱等所需配件 4.符合设计图纸、施工规范要求 | 套 | 1
100 | 030109001004 | 室外消火栓系统增压稳压设备 | 1.名称:室外消火栓系统增压稳压设备 2.规格:气压罐:SQL800*2.3 稳压泵:Q=1L/S,H=55m,N=1.5kw 3.其他:含控制箱等所需配件 4.符合设计图纸、施工规范要求 | 套 | 1
101 | 030901001017 | 内外壁热浸镀锌钢管 | 1.名称:内外壁热浸镀锌钢管 2.规格:DN150 3.连接形式:沟槽连接 4.刷漆:红色油漆两遍 5.符合设计图纸、施工规范要求 | m | 99.07
102 | 030901001018 | 内外壁热浸镀锌钢管 | 1.名称:内外壁热浸镀锌钢管 2.规格:DN100 3.连接形式:沟槽连接 4.刷漆:红色油漆两遍 5.符合设计图纸、施工规范要求 | m | 9.36
103 | 030901002005 | 内外壁热浸镀锌钢管 | 1.名称:内外壁热浸镀锌钢管 2.规格:DN65 3.连接形式:沟槽连接 4.刷漆:红色油漆两遍 5.符合设计图纸、施工规范要求 | m | 6.79
104 | 030901001019 | 内外壁热浸镀锌钢管 | 1.名称:内外壁热浸镀锌钢管 2.规格:DN50 3.连接形式:螺纹连接 4.刷漆:红色油漆两遍 5.符合设计图纸、施工规范要求 | m | 14.02
105 | 030901002006 | 焊接钢管 | 1.名称:焊接钢管 2.规格:DN150 3.连接形式:沟槽连接 4.刷漆:红色油漆两遍 5.符合设计图纸、施工规范要求 | m | 7.6
106 | 031301005008 | 管道支架 | 1.名称:消防水管道支架 2.除锈后刷樟丹二道,灰色调和漆二道 3.符合设计图纸、施工规范要求 | kg | 70.04
107 | 031002001012 | 闸阀 | 1.名称:闸阀 2.规格:DN150 3.连接形式:法兰连接 4.符合设计图纸、施工规范要求 | 个 | 19
108 | 031002001013 | 闸阀 | 1.名称:闸阀 2.规格:DN100 3.连接形式:法兰连接 4.符合设计图纸、施工规范要求 | 个 | 2
109 | 031002001014 | 闸阀 | 1.名称:闸阀 2.规格:DN50 3.连接形式:法兰连接 4.符合设计图纸、施工规范要求 | 个 | 8
110 | 031002008001 | 可曲挠橡胶接头 | 1.名称:可曲挠橡胶接头 2.规格:DN150 3.连接形式:法兰连接 4.符合设计图纸、施工规范要求 | 个 | 8
111 | 031002008002 | 可曲挠橡胶接头 | 1.名称:可曲挠橡胶接头 2.规格:DN50 3.连接形式:法兰连接 4.符合设计图纸、施工规范要求 | 个 | 4
112 | 031002001015 | 微阻缓闭止回阀 | 1.名称:微阻缓闭止回阀 2.规格:DN150 3.连接形式:法兰连接 4.符合设计图纸、施工规范要求 | 个 | 4
113 | 031002001016 | 止回阀 | 1.名称:止回阀 2.规格:DN50 3.连接形式:法兰连接 4.符合设计图纸、施工规范要求 | 个 | 4
114 | 031002001017 | 安全泄压阀 | 1.名称:安全泄压阀 2.规格:DN150 3.连接形式:法兰连接 4.符合设计图纸、施工规范要求 | 个 | 3
115 | 031002006001 | Y型过滤器 | 1.名称:Y型过滤器 2.规格:DN150 3.连接形式:法兰连接 4.符合设计图纸、施工规范要求 | 个 | 4
116 | 031002006002 | Y型过滤器 | 1.名称:Y型过滤器 2.规格:DN50 3.连接形式:法兰连接 4.符合设计图纸、施工规范要求 | 个 | 4
117 | 030601004001 | 流量测试装置 | 1.名称:流量测试装置 2.规格:DN150 3.符合设计图纸、施工规范要求 | 台 | 4
118 | 031002016001 | 水锤消除器 | 1.名称:水锤消除器 2.规格:DN150 3.连接形式:法兰连接 4.符合设计图纸、施工规范要求 | 个 | 4
119 | 031002001018 | 防止旋流器 | 1.名称:防止旋流器 2.规格:DN150 3.符合设计图纸、施工规范要求 | 个 | 4
120 | 031002001019 | 电动闸阀 | 1.名称:电动闸阀 2.规格:DN150 3.符合设计图纸、施工规范要求 | 个 | 4
121 | 031002001020 | 压力开关 | 1.名称:压力开关 2.规格:DN150 3.符合设计图纸、施工规范要求 | 个 | 2
122 | 031002015001 | 浮标水位标尺 | 1.名称:浮标水位标尺 2.规格:DN25 3m 3.符合设计图纸、施工规范要求 | 套 | 2
123 | 031002001021 | 18目不锈钢防虫网 | 1.名称:18目不锈钢防虫网 2.规格:DN150 3.符合设计图纸、施工规范要求 | 个 | 4
124 | 030804001001 | 同心异径管 | 1.名称:同心异径管 2.规格:DN150 3.符合设计图纸、施工规范要求 | 个 | 4
125 | 030804001002 | 同心异径管 | 1.名称:同心异径管 2.规格:DN50 3.符合设计图纸、施工规范要求 | 个 | 8
126 | 030804001003 | 弯管型通气管 | 1.名称:弯管型通气管 2.规格:DN150 3.符合设计图纸、施工规范要求 | 个 | 4
127 | 031301003001 | 柔性防水套管 | 1.名称:柔性防水套管 2.规格:DN150 3.符合设计图纸、施工规范要求 | 个 | 11
128 | 031301003002 | 柔性防水套管 | 1.名称:柔性防水套管 2.规格:DN25 3.符合设计图纸、施工规范要求 | 个 | 2
129 | 031301003003 | 刚性防水套管 | 1.名称:刚性防水套管 2.规格:DN150 3.符合设计图纸、施工规范要求 | 个 | 4
130 | 031301003004 | 钢套管 | 1.名称:钢套管 2.规格:DN150 3.符合设计图纸、施工规范要求 | 个 | 1
水泵房喷淋系统
131 | 030109001005 | 自动喷淋泵 | 1.名称:自动喷淋泵 2.规格:XBD70/40-125(L) Q=40L/S N=45KW H=70M 3.其他:含控制箱等所需配件 4.符合设计图纸、施工规范要求 | 台 | 2
132 | 030109001006 | 自动喷淋系统增压稳压设备 | 1.名称:自动喷淋系统增压稳压设备 2.规格:气压罐:SQL1000*2.4 稳压泵:Q=1L/S,H=80m,N=2.2kw 3.其他:含控制箱等所需配件 4.符合设计图纸、施工规范要求 | 套 | 1
133 | 030901001020 | 内外壁热浸镀锌钢管 | 1.名称:内外壁热浸镀锌钢管 2.规格:DN200 3.连接形式:沟槽连接 4.刷漆:红色油漆两遍 5.符合设计图纸、施工规范要求 | m | 12.08
134 | 030901001021 | 内外壁热浸镀锌钢管 | 1.名称:内外壁热浸镀锌钢管 2.规格:DN150 3.连接形式:沟槽连接 4.刷漆:红色油漆两遍 5.符合设计图纸、施工规范要求 | m | 36.37
135 | 030901001022 | 内外壁热浸镀锌钢管 | 1.名称:内外壁热浸镀锌钢管 2.规格:DN100 3.连接形式:沟槽连接 4.刷漆:红色油漆两遍 5.符合设计图纸、施工规范要求 | m | 2.55
136 | 030901002007 | 内外壁热浸镀锌钢管 | 1.名称:内外壁热浸镀锌钢管 2.规格:DN65 3.连接形式:沟槽连接 4.刷漆:红色油漆两遍 5.符合设计图纸、施工规范要求 | m | 2.04
137 | 030901001023 | 内外壁热浸镀锌钢管 | 1.名称:内外壁热浸镀锌钢管 2.规格:DN50 3.连接形式:螺纹连接 4.刷漆:红色油漆两遍 5.符合设计图纸、施工规范要求 | m | 9.13
138 | 031301005009 | 管道支架 | 1.名称:消防水管道支架 2.除锈后刷樟丹二道,灰色调和漆二道 3.符合设计图纸、施工规范要求 | kg | 31.62
139 | 031002001022 | 闸阀 | 1.名称:闸阀 2.规格:DN200 3.连接形式:法兰连接 4.符合设计图纸、施工规范要求 | 个 | 2
140 | 031002001023 | 闸阀 | 1.名称:闸阀 2.规格:DN150 3.连接形式:法兰连接 4.符合设计图纸、施工规范要求 | 个 | 7
141 | 031002001024 | 闸阀 | 1.名称:闸阀 2.规格:DN100 3.连接形式:法兰连接 4.符合设计图纸、施工规范要求 | 个 | 3
142 | 031002001025 | 闸阀 | 1.名称:闸阀 2.规格:DN50 3.连接形式:法兰连接 4.符合设计图纸、施工规范要求 | 个 | 3
143 | 031002008003 | 可曲挠橡胶接头 | 1.名称:可曲挠橡胶接头 2.规格:DN200 3.连接形式:法兰连接 4.符合设计图纸、施工规范要求 | 个 | 2
144 | 031002008004 | 可曲挠橡胶接头 | 1.名称:可曲挠橡胶接头 2.规格:DN150 3.连接形式:法兰连接 4.符合设计图纸、施工规范要求 | 个 | 2
145 | 031002008005 | 可曲挠橡胶接头 | 1.名称:可曲挠橡胶接头 2.规格:DN50 3.连接形式:法兰连接 4.符合设计图纸、施工规范要求 | 个 | 2
146 | 031002001026 | 微阻缓闭止回阀 | 1.名称:微阻缓闭止回阀 2.规格:DN150 3.连接形式:法兰连接 4.符合设计图纸、施工规范要求 | 个 | 2
147 | 031002001027 | 止回阀 | 1.名称:止回阀 2.规格:DN50 3.连接形式:法兰连接 4.符合设计图纸、施工规范要求 | 个 | 2
148 | 031002001028 | 安全泄压阀 | 1.名称:安全泄压阀 2.规格:DN150 3.连接形式:法兰连接 4.符合设计图纸、施工规范要求 | 个 | 1
149 | 031002006003 | Y型过滤器 | 1.名称:Y型过滤器 2.规格:DN200 3.连接形式:法兰连接 4.符合设计图纸、施工规范要求 | 个 | 2
150 | 031002006004 | Y型过滤器 | 1.名称:Y型过滤器 2.规格:DN50 3.连接形式:法兰连接 4.符合设计图纸、施工规范要求 | 个 | 2
151 | 030601004002 | 流量测试装置 | 1.名称:流量测试装置 2.规格:DN150 3.符合设计图纸、施工规范要求 | 台 | 2
152 | 031002016002 | 水锤消除器 | 1.名称:水锤消除器 2.规格:DN150 3.连接形式:法兰连接 4.符合设计图纸、施工规范要求 | 个 | 2
153 | 031002001029 | 防止旋流器 | 1.名称:防止旋流器 2.规格:DN150 3.符合设计图纸、施工规范要求 | 个 | 2
154 | 031002001030 | 电动闸阀 | 1.名称:电动闸阀 2.规格:DN150 3.符合设计图纸、施工规范要求 | 个 | 2
155 | 031002001031 | 压力开关 | 1.名称:压力开关 2.规格:DN150 3.符合设计图纸、施工规范要求 | 个 | 1
156 | 031002001032 | 18目不锈钢防虫网 | 1.名称:18目不锈钢防虫网 2.规格:DN150 3.符合设计图纸、施工规范要求 | 个 | 2
157 | 030804001004 | 同心异径管 | 1.名称:同心异径管 2.规格:DN200 3.符合设计图纸、施工规范要求 | 个 | 2
158 | 030804001005 | 同心异径管 | 1.名称:同心异径管 2.规格:DN50 3.符合设计图纸、施工规范要求 | 个 | 4
159 | 031301003005 | 柔性防水套管 | 1.名称:柔性防水套管 2.规格:DN200 3.符合设计图纸、施工规范要求 | 个 | 2
南端水景区(原水下商业改造停车场工程)-消防电工程
火灾自动报警系统
160 | 030412003006 | 桥架 | 1.名称:消防金属桥架 2.规格:200*100 3.材质:钢制 4.符合设计图纸、施工规范要求 | m | 163.7
161 | 031301005013 | 支/吊架、基础型钢 | 1.名称:桥架支架 2.材质:一般铁构件 3.除锈:除微锈 4.刷漆:防锈漆两遍，调和漆两遍 5.符合设计图纸、施工规范要求 | kg | 120.08
162 | 030412004033 | 配线 | 1.名称:配线 2.配线形式:综合考虑 3.材质:绝缘电线 4.规格:WDZCN-BYJ2.5 5.符合设计图纸、施工规范要求 | m | 1512.35
163 | 030412004034 | 配线 | 1.名称:配线 2.配线形式:综合考虑 3.材质:绝缘电线 4.规格:WDZCN-BYJ4 5.符合设计图纸、施工规范要求 | m | 390
164 | 030412004035 | 配线 | 1.名称:配线 2.配线形式:综合考虑 3.规格:WDZCN-RYJS-2X1.5 4.符合设计图纸、施工规范要求 | m | 4410.71
165 | 030412004036 | 配线 | 1.名称:配线 2.配线形式:综合考虑 3.规格:WDZB1N-KYJY-3x1.5 4.符合设计图纸、施工规范要求 | m | 40
166 | 030412004037 | 配线 | 1.名称:配线 2.配线形式:综合考虑 3.规格:WDZCN-RYJS-2X1.5 4.符合设计图纸、施工规范要求 | m | 56.53
167 | 030412001034 | 配管 | 1.名称:镀锌电线管 2.规格:JDG20 3.配置形式:暗配 4.符合设计图纸、施工规范要求 | m | 2284.76
168 | 030412001035 | 配管 | 1.名称:镀锌电线管 2.规格:JDG25 3.配置形式:暗配 4.符合设计图纸、施工规范要求 | m | 84.06
169 | 030904001002 | 点型探测器 | 1.名称:点型光电感烟火灾探测器 2.符合设计图纸、施工规范要求 | 个 | 219
170 | 030904006001 | 消防广播(扬声器) | 1.名称:火灾应急广播扬声器 2.符合设计图纸、施工规范要求 | 个 | 27
171 | 030904005002 | 总线消防电话分机 | 1.名称:总线消防电话分机 2.符合设计图纸及施工规范要求 | 个 | 2
172 | 030904003005 | 按钮 | 1.名称:手动报警按钮 2.符合设计图纸、施工规范要求 | 个 | 21
173 | 030904003006 | 按钮 | 1.名称:电话插孔 2.符合设计图纸、施工规范要求 | 个 | 21
174 | 030904003007 | 按钮 | 1.名称:消火栓按钮 2.符合设计图纸、施工规范要求 | 个 | 21
175 | 030904004003 | 声光报警器 | 1.名称:声光警报器 2.符合设计图纸、施工规范要求 | 个 | 21
176 | 030904007009 | 输入输出模块 | 1.名称:输入输出模块 2.符合设计图纸、施工规范要求 | 个 | 5
177 | 030904007010 | 输入模块 | 1.名称:输入模块 2.符合设计图纸、施工规范要求 | 个 | 12
178 | 030904007011 | 短路隔离器 | 1.名称:短路隔离器 2.符合设计图纸、施工规范要求 | 个 | 13
179 | 030505016002 | 数码火灾显示盘 | 1.名称:数码火灾显示盘 2.符合设计图纸、施工规范要求 | 台 | 1
180 | 030412005002 | 消防端子箱 | 1.名称:消防端子箱 2.符合设计图纸、施工规范要求 | 个 | 3
181 | 030506007001 | 双扇常闭防火门现场控制器 | 1.名称:双扇常闭防火门现场控制器 2.符合设计图纸、施工规范要求 | 台 | 4
182 | 030412006008 | 接线盒 | 1.名称:接线盒 2.材质:塑料 3.规格:86型 4.安装形式:暗装 5.符合设计图纸、施工规范要求 | 个 | 370
183 | 030909003003 | 自动报警系统调试 | 1.名称:自动报警系统调试 2.点数:500点以下 3.符合设计图纸、施工规范要求 | 系统 | 1
184 | 030909003004 | 自动报警系统调试 | 1.名称:广播喇叭、音箱、通讯分机及插孔调试 | 个 | 50
消防电源监控系统
185 | 030412004038 | 配线 | 1.名称:配线 2.配线形式:综合考虑 3.材质:绝缘电线 4.规格:WDZCN-BYJ2.5 5.符合设计图纸、施工规范要求 | m | 696.63
186 | 030412004039 | 配线 | 1.名称:配线 2.配线形式:综合考虑 3.规格:WDZCN-RYJS-2X1.5 4.符合设计图纸、施工规范要求 | m | 232.21
187 | 030412001036 | 配管 | 1.名称:镀锌电线管 2.规格:JDG20 3.配置形式:暗配 4.符合设计图纸、施工规范要求 | m | 20
188 | 030904007012 | 电压信号传感器 | 1.名称:电压信号传感器 2.符合设计图纸、施工规范要求 | 个 | 1
电气火灾监控系统
189 | 030412004040 | 配线 | 1.名称:配线 2.配线形式:综合考虑 3.规格:WDZCN-RYJS-2X1.5 4.符合设计图纸、施工规范要求 | m | 217
190 | 030412001037 | 配管 | 1.名称:镀锌电线管 2.规格:JDG25 3.配置形式:暗配 4.符合设计图纸、施工规范要求 | m | 217
191 | 030904007013 | 剩余电流监测探头 | 1.名称:剩余电流监测探头 2.符合设计图纸、施工规范要求 | 个 | 2
192 | 030904007014 | 线缆温度监测探头 | 1.名称:线缆温度监测探头 2.符合设计图纸、施工规范要求 | 个 | 2
193 | 030904007015 | 箱(柜)内温度监测探头 | 1.名称:箱(柜)内温度监测探头 2.符合设计图纸、施工规范要求 | 个 | 2
194 | 030904007016 | 箱(柜)内温度监测探头 | 1.名称:电气火灾监控器 2.符合设计图纸、施工规范要求 | 个 | 2
应急照明集中电源控制系统
195 | 030412004041 | 配线 | 1.名称:配线 2.配线形式:综合考虑 3.规格:WDZCN-RYJS-2X1.5 4.符合设计图纸、施工规范要求 | m | 193
196 | 030412001038 | 配管 | 1.名称:焊接钢管 2.规格:SC20 3.配置形式:暗配 4.符合设计图纸、施工规范要求 | m | 20
消防水池(箱)水位数字显示系统
197 | 030409002001 | 控制电缆 | 1.名称:聚乙烯橡胶导气电缆 2.符合设计图纸、施工规范要求 | m | 40
198 | 030412001039 | 配管 | 1.名称:焊接钢管 2.规格:SC40 3.配置形式:暗配 4.符合设计图纸、施工规范要求 | m | 40
总平面图-消防水工程
消火栓系统
199 | 031001007016 | 复合管 | 1.安装部位:室外 2.介质:消防水 3.材质、规格:钢丝网骨架PE复合塑料给水管 公称压力 1.2Mp DN150 4.连接形式:电熔连接 5.压力试验及吹、洗设计要求:水压试验及水冲洗 6.符合图纸设计及施工规范要求 | m | 517.22
200 | 031001007017 | 复合管 | 1.安装部位:室外 2.介质:消防水 3.材质、规格:给水室外钢骨架塑料复合管电熔管件 公称压力1.2Mp DN100 4.连接形式:磁感应双热熔曲弹电热熔连接 5.压力试验及吹、洗设计要求:水压试验及水冲洗 6.符合图纸设计及施工规范要求 | m | 504.59
201 | 030901011001 | 室外消火栓 | 1.安装方式:室外地上式 2.型号、规格:SS100-1.6型地上式消火栓 3.详国标图集13S201 4.符合图纸设计及施工规范要求 | 套 | 3
202 | 031002001035 | 闸阀 | 1.名称:闸阀 2.规格:DN100 3.连接形式:法兰连接 4.符合设计图纸、施工规范要求 | 个 | 7
203 | 040504001002 | 圆形砖砌阀门井 | 1.名称:圆形砖砌阀门井 2.井身:砖砌 3.规格:φ1200mm H=1.5m 4.详图集做法详05S502 5.含模板安拆 6.符合图纸设计及施工规范要求 | 座 | 7
204 | 040101002005 | 挖沟槽土方 | 1.土壤类别:综合考虑 2.挖土深度:2m 内 3.符合图纸设计及施工规范要求 | m3 | 559.8
205 | 040103001009 | 垫层 | 1.密实度要求:按规范和设计要求 2.填方材料品种:回填中粗砂 3.符合设计图纸及施工规范要求 | m3 | 135.1
206 | 040103001010 | 回填方 | 1.密实度要求:按规范和设计要求 2.填方材料品种:回填中粗砂 3.符合设计图纸及施工规范要求 | m3 | 13.29
207 | 040103001011 | 回填方 | 1.密实度要求:按设计规范要求 2.填方材料品种:原土回填 3.符合图纸设计及施工规范要求 | m3 | 411.41
208 | 040103003006 | 余方弃置 | 1.名称:余方弃置 2.运距:由投标人自行考虑 3.符合设计图纸及施工规范要求 | m3 | 148.39
不含税价合计
税金（9%）
含税价合计