## 编制说明
编制说明
1、采购范围：东莞市中心广场南广场活化改造提升项目斜顶商业街水电工程施工所包含的全部工程内容及其他为实现合同目的所涉及的承包范围。详见工程量清单及施工图纸，具体内容按照施工图纸、图纸会审、设计变更通知，甲方修改通知等设计文件，并按照相关标准规范、施工组织设计、专项施工方案、分项工程技术交底等有关技术文件的要求施工，确保工程验收质量，并有义务协助工程通过主管部门验收合格。
2、本项目为固定总价合同，合同价款不因物价涨落而调整，合同价款的调整事件包括工程变更事件和现场签证事件，最终结算价以经验收的现场实际工程量*投标单价为准。
3、甲供材：电缆。
4、本项目报价需根据采购文件及技术标准和工序要求等进行综合考虑，中标后不再调整。
5、综合单价已包含绿色安全文明措施施工费、预算包干费、暗室增加费、脚手架搭拆等以综合费率计取的其他费用。
6、对于其他变更增加或减少工程，相同或相近项目单价优先采用清单中单价结算，无法套用上述计价方式的，经双方协商确定后按中标下浮率下浮。
7、各投标单位结合现场实际情况及施工图纸，应详细充分、确保准确无疑地与项目部工程师及设计人员沟通，确保所供的构件数量、尺寸及型号与现场工程需要的尺寸及型号准确无误，对于因沟通不够引起的误工和返工，由投标方承担经济损失。

## 限价汇总表
东莞市中心广场南广场活化改造提升项目-水电工程 汇总表
序号 | 费用名称 | 采购控制价 （元） | 采购限价 （元） | 投标报价 （元） | 备注
1 | 采购费用 | #REF! | #REF!
汇总报价 |  |  | 小写：(含税 %）
大写：(含税 %）
备注：采购限价下浮率参考我司近期水电工程平均下浮率15%计取。

## 报价清单
东莞市中心广场南广场活化改造提升项目-水电工程报价清单
工程名称：东莞市中心广场南广场活化改造提升项目-水电工程
序号 | 项目编码 | 项目名称 | 项目特征描述 | 计量单位 | 工程量 | 金额（元）
[6 empty] | 综合单价 | 合价
斜顶商业街(原园林中心改造商业工程)
电气工程
1 | 030402011001 | 成套配电箱 | 1.名称:配电箱 2.型号:1-ZAWSY1 3.含箱体内元器件、接地等 4.符合设计图纸、施工规范要求 | 台 | 1
2 | 030402011002 | 成套配电箱 | 1.名称:配电箱 2.型号:1-ZAWSY2 3.含箱体内元器件、接地等 4.符合设计图纸、施工规范要求 | 台 | 1
3 | 030402011003 | 成套配电箱 | 1.名称:配电箱 2.型号:S101~S103 S111~S112 3.符合设计图纸、施工规范要求 | 台 | 5
4 | 030402011004 | 成套配电箱 | 1.名称:配电箱 2.型号:S105~S110 S201~S206 3.符合设计图纸、施工规范要求 | 台 | 12
5 | 030402011005 | 成套配电箱 | 1.名称:配电箱 2.型号:S104 3.符合设计图纸、施工规范要求 | 台 | 1
6 | 030402011006 | 成套配电箱 | 1.名称:配电箱 2.型号:1-ZAP1 3.含箱体内元器件、接地等 4.符合设计图纸、施工规范要求 | 台 | 1
7 | 030402011007 | 成套配电箱 | 1.名称:配电箱 2.型号:1-1APExks 3.含箱体内元器件、接地等 4.符合设计图纸、施工规范要求 | 台 | 1
8 | 030402011008 | 成套配电箱 | 1.名称:配电箱 2.型号:1-1APab 3.含箱体内元器件、接地等 4.符合设计图纸、施工规范要求 | 台 | 1
9 | 030402011009 | 成套配电箱 | 1.名称:配电箱 2.型号: 1ALgg 3.含箱体内元器件、接地等 4.符合设计图纸、施工规范要求 | 台 | 1
10 | 030402011010 | 成套配电箱 | 1.名称:配电箱 2.型号: APlj-pf 3.含箱体内元器件、接地等 4.符合设计图纸、施工规范要求 | 台 | 1
11 | 030402011011 | 成套配电箱 | 1.名称:配电箱 2.型号:1-1APpyy1 3.含箱体内元器件、接地等 4.符合设计图纸、施工规范要求 | 台 | 1
12 | 030402011012 | 成套配电箱 | 1.名称:配电箱 2.型号:1-1APpyy2 3.含箱体内元器件、接地等 4.符合设计图纸、施工规范要求 | 台 | 1
13 | 030402011013 | 成套配电箱 | 1.名称:配电箱 2.型号: 1ALE1 3.含箱体内元器件、接地等 4.符合设计图纸、施工规范要求 | 台 | 1
14 | 030402011014 | 成套配电箱 | 1.名称:配电箱 2.型号: 1ALE1 3.含箱体内元器件、接地等 4.符合设计图纸、施工规范要求 | 台 | 1
15 | 030404014001 | 电动窗控制箱 | 1.名称:电动窗控制箱 2.符合设计图纸、施工规范要求 | 台 | 1
16 | 030409001001 | 电力电缆 | 1.名称:电力电缆 2.规格:WDZB-YJY-3*4 3.材质:铜芯 4.电压(kV):1kV以下 5.符合设计图纸、施工规范要求 | m | 38.66
17 | 030409001002 | 电力电缆 | 1.名称:电力电缆 2.规格:WDZB-YJY-5*4 3.材质:铜芯 4.电压(kV):1kV以下 5.符合设计图纸、施工规范要求 | m | 25.45
18 | 030409001003 | 电力电缆 | 1.名称:电力电缆 2.规格:WDZ-YJY-5*4 3.材质:铜芯 4.电压(kV):1kV以下 5.符合设计图纸、施工规范要求 | m | 5.06
19 | 030409001004 | 电力电缆 | 1.名称:电力电缆 2.规格:WDZB-YJY-5*6 3.材质:铜芯 4.电压(kV):1kV以下 5.符合设计图纸、施工规范要求 | m | 115.23
20 | 030409001005 | 电力电缆 | 1.名称:电力电缆 2.规格:WDZB-YJY-5*10 3.材质:铜芯 4.电压(kV):1kV以下 5.符合设计图纸、施工规范要求 | m | 498.51
21 | 030409001006 | 电力电缆 | 1.名称:电力电缆 2.规格:WDZB-YJY-5*16 3.材质:铜芯 4.电压(kV):1kV以下 5.符合设计图纸、施工规范要求 | m | 141.53
22 | 030409001007 | 电力电缆 | 1.名称:电力电缆 2.规格:WDZ-YJY-5*16 3.材质:铜芯 4.电压(kV):1kV以下 5.符合设计图纸、施工规范要求 | m | 8.64
23 | 030409001008 | 电力电缆 | 1.名称:电力电缆 2.规格:WDZB-YJY-4*35+1*16 3.材质:铜芯 4.电压(kV):1kV以下 5.符合设计图纸、施工规范要求 | m | 931.52
24 | 030409001009 | 电力电缆 | 1.名称:电力电缆 2.规格:WDZB-YJY-4*95+1*50 3.材质:铜芯 4.电压(kV):1kV以下 5.符合设计图纸、施工规范要求 | m | 430.38
25 | 030409001010 | 电力电缆 | 1.名称:电力电缆 2.规格:WDZB-YJY-4x185+1x90 3.材质:铜芯 4.电压(kV):1kV以下 5.符合设计图纸、施工规范要求 | m | 104.35
26 | 030409001011 | 电力电缆 | 1.名称:电力电缆 2.规格:NG-ABTLY-5*10 3.材质:铜芯 4.电压(kV):1kV以下 5.符合设计图纸、施工规范要求 | m | 282.16
27 | 030409003001 | 电力电缆头 | 1.名称:电力电缆头 2.规格:16mm2以下 3.符合设计图纸、施工规范要求 | 个 | 12
28 | 030409003002 | 电力电缆头 | 1.名称:电力电缆头 2.规格:35mm2以下 3.符合设计图纸、施工规范要求 | 个 | 18
29 | 030409003003 | 电力电缆头 | 1.名称:电力电缆头 2.规格:120mm2以下 3.符合设计图纸、施工规范要求 | 个 | 10
30 | 030409003004 | 电力电缆头 | 1.名称:电力电缆头 2.规格:185mm2以下 3.符合设计图纸、施工规范要求 | 个 | 8
31 | 030409003005 | 电力电缆头 | 1.名称:电力电缆头 2.规格:NG-ABTLY-5*10 3.符合设计图纸、施工规范要求 | 个 | 4
32 | 030412004001 | 配线 | 1.名称:配线 2.配线形式:综合考虑 3.材质:绝缘电线 4.规格:WDZ-BYJ2.5 5.符合设计图纸、施工规范要求 | m | 412.27
33 | 030412004002 | 配线 | 1.名称:配线 2.配线形式:综合考虑 3.材质:绝缘电线 4.规格:WDZC-BYJ2.5 5.符合设计图纸、施工规范要求 | m | 1144.06
34 | 030412004003 | 配线 | 1.名称:配线 2.配线形式:综合考虑 3.材质:绝缘电线 4.规格:WDZCN-BYJ2.5 5.符合设计图纸、施工规范要求 | m | 1108.4
35 | 030412004004 | 配线 | 1.名称:配线 2.配线形式:综合考虑 3.材质:绝缘电线 4.规格:WDZC-BYJ4 5.符合设计图纸、施工规范要求 | m | 273.03
36 | 030412004005 | 配线 | 1.名称:配线 2.配线形式:综合考虑 3.材质:绝缘电线 4.规格:WDZ-BYJ4 5.符合设计图纸、施工规范要求 | m | 416.2
37 | 030412004006 | 配线 | 1.名称:配线 2.配线形式:综合考虑 3.材质:绝缘电线 4.规格:WDZCN-BYJ4 5.符合设计图纸、施工规范要求 | m | 195.95
38 | 030412004007 | 配线 | 1.名称:配线 2.配线形式:综合考虑 3.规格:ZR-RVV-2*4 4.符合设计图纸、施工规范要求 | m | 449.76
39 | 030412001001 | 配管 | 1.名称:镀锌电线管 2.规格:JDG20 3.配置形式:暗配 4.符合设计图纸、施工规范要求 | m | 57.57
40 | 030412001002 | 配管 | 1.名称:镀锌电线管 2.规格:JDG20 3.配置形式:明配 4.符合设计图纸、施工规范要求 | m | 2.5
41 | 030412001003 | 配管 | 1.名称:镀锌电线管 2.规格:JDG25 3.配置形式:暗配 4.符合设计图纸、施工规范要求 | m | 387.27
42 | 030412001004 | 配管 | 1.名称:镀锌电线管 2.规格:JDG25 3.配置形式:明配 4.符合设计图纸、施工规范要求 | m | 29.8
43 | 030412001005 | 配管 | 1.名称:镀锌电线管 2.规格:JDG32 3.配置形式:暗配 4.符合设计图纸、施工规范要求 | m | 20.04
44 | 030412001006 | 配管 | 1.名称:焊接钢管 2.规格:SC20 3.配置形式:暗配 4.符合设计图纸、施工规范要求 | m | 523.77
45 | 030412001007 | 配管 | 1.名称:焊接钢管 2.规格:SC20 3.配置形式:明配 4.符合设计图纸、施工规范要求 | m | 133.8
46 | 030412001008 | 配管 | 1.名称:焊接钢管 2.规格:SC25 3.配置形式:暗配 4.符合设计图纸、施工规范要求 | m | 11.98
47 | 030412001009 | 配管 | 1.名称:焊接钢管 2.规格:SC25 3.配置形式:明配 4.符合设计图纸、施工规范要求 | m | 2.8
48 | 030412001010 | 配管 | 1.名称:焊接钢管 2.规格:SC32 3.配置形式:暗配 4.符合设计图纸、施工规范要求 | m | 4.93
49 | 030412001011 | 配管 | 1.名称:焊接钢管 2.规格:SC40 3.配置形式:暗配 4.符合设计图纸、施工规范要求 | m | 58.64
50 | 030412001012 | 配管 | 1.名称:焊接钢管 2.规格:SC40 3.配置形式:明配 4.符合设计图纸、施工规范要求 | m | 10.1
51 | 030412001013 | 配管 | 1.名称:焊接钢管 2.规格:SC50 3.配置形式:暗配 4.符合设计图纸、施工规范要求 | m | 22
52 | 030412001014 | 配管 | 1.名称:焊接钢管 2.规格:SC50 3.配置形式:埋地 4.符合设计图纸、施工规范要求 | m | 726.01
53 | 030412001015 | 配管 | 1.名称:焊接钢管 2.规格:SC80 3.配置形式:暗配 4.符合设计图纸、施工规范要求 | m | 55.2
54 | 030412001016 | 配管 | 1.名称:焊接钢管 2.规格:SC80 3.配置形式:埋地 4.符合设计图纸、施工规范要求 | m | 800.68
55 | 030412001017 | 配管 | 1.名称:焊接钢管 2.规格:SC100 3.配置形式:埋地 4.符合设计图纸、施工规范要求 | m | 586.22
56 | 030412001018 | 配管 | 1.名称:焊接钢管 2.规格:SC150 3.配置形式:埋地 4.符合设计图纸、施工规范要求 | m | 103.64
57 | 030412001019 | 配管 | 1.名称:刚性难燃管 2.规格:PC25 3.配置形式:暗配 4.符合设计图纸、施工规范要求 | m | 830.56
58 | 031301001001 | 凿(压、切割)槽 | 1.名称:凿槽及凿槽修复 2.规格:70*70 3.符合设计图纸、施工规范要求 | m | 224.86
59 | 030412003001 | 桥架 | 1.名称:防水型消防金属桥架 2.规格:200*100，厚2mm 3.材质:钢制 4.符合设计图纸、施工规范要求 | m | 29.65
60 | 031301005004 | 支/吊架、基础型钢 | 1.名称:桥架支架 2.材质:一般铁构件 3.除锈:除微锈 4.刷漆:防锈漆两遍，调和漆两遍 5.符合设计图纸、施工规范要求 | kg | 21.75
61 | 030413003001 | 壁装单管LED灯 | 1.名称:壁装单管LED灯 2.型号:LED支架灯22W 3.符合设计图纸、施工规范要求 | 套 | 2
62 | 030413003002 | 单管LED灯 | 1.名称:单管LED灯 2.型号:22W 3.符合设计图纸、施工规范要求 | 套 | 6
63 | 030413003003 | 三管LED灯 | 1.名称:三管LED灯 2.型号:3*10W(≥160lm/W) 3.符合设计图纸、施工规范要求 | 套 | 6
64 | 030413002001 | 嵌入式筒灯 | 1.名称:嵌入式筒灯 2.规格:40W/4000K 3.符合设计图纸、施工规范要求 | 套 | 23
65 | 030413001001 | 嵌入式面板灯 | 1.名称:嵌入式面板灯 2.型号:600*600，32W( 3.符合设计图纸、施工规范要求 | 套 | 11
66 | 030413002002 | 筒灯 | 1.名称:筒灯 2.规格:40W/4000K 3.符合设计图纸、施工规范要求 | 套 | 78
67 | 030413002003 | 筒灯 | 1.名称:LED筒灯 2.规格:9W 3.符合设计图纸、施工规范要求 | 套 | 37
68 | 030413002004 | 上下出光洗墙壁灯 | 1.名称:上下出光洗墙壁灯 2.规格:15W/4000K 3.符合设计图纸、施工规范要求 | 套 | 62
69 | 030413002005 | 线条灯 | 1.名称:线条灯 2.规格:12W,3500K 3.符合设计图纸、施工规范要求 | m | 128.41
70 | 030413002006 | LED灯带 | 1.名称:LED灯带 2.规格:12W,3500K 3.符合设计图纸、施工规范要求 | m | 83.09
71 | 030413005001 | 消防应急照明灯具 | 1.名称:消防应急照明灯具 2.型号:6W(DC36V) 3.符合设计图纸、施工规范要求 | 套 | 42
72 | 030413005002 | 消防应急照明灯具-防护等级IP67 | 1.名称:消防应急照明灯具-防护等级IP67 2.型号:6W(DC36V) 3.符合设计图纸、施工规范要求 | 套 | 4
73 | 030413005003 | 安全出口标志灯 | 1.名称:安全出口标志灯 2.型号:1W(DC36V) 3.符合设计图纸、施工规范要求 | 套 | 32
74 | 030413005004 | 单面方向标志灯 | 1.名称:单面方向标志灯 2.型号:1W(DC36V) 3.符合设计图纸、施工规范要求 | 套 | 6
75 | 030405017001 | 开关电源 | 1.名称:开关电源 2.规格:350W AC220V/DC24V 3.符合设计图纸、施工规范要求 | 台 | 9
76 | 030413013001 | 单联单控暗装开关 | 1.名称:单联单控暗装开关 2.规格:220V 10A 3.符合设计图纸、施工规范要求 | 套 | 3
77 | 030413013002 | 双联单控暗装开关 | 1.名称:双联单控暗装开关 2.规格:220V 10A 3.符合设计图纸、施工规范要求 | 套 | 6
78 | 030413013003 | 三联单控暗装开关 | 1.名称:三联单控暗装开关 2.规格:220V 10A 3.符合设计图纸、施工规范要求 | 套 | 2
79 | 030413014001 | 插座 | 1.名称:单相二、三极组合插座 2.规格:220V 10A 3.符合设计图纸、施工规范要求 | 套 | 6
80 | 030413014002 | 插座 | 1.名称:单相二、三极组合插座（地插） 2.规格:220V 10A 3.符合设计图纸、施工规范要求 | 套 | 6
81 | 030413014003 | 插座 | 1.名称:插座(壁挂式空调用) 2.规格:220V 10A 3.符合设计图纸、施工规范要求 | 套 | 4
82 | 030412006001 | 接线盒 | 1.名称:感应水龙头接线盒 2.材质:塑料 3.规格:86型 4.安装形式:暗装 5.符合设计图纸、施工规范要求 | 个 | 15
83 | 030412006002 | 接线盒 | 1.名称:接线盒 2.材质:塑料 3.规格:86型 4.安装形式:暗装 5.符合设计图纸、施工规范要求 | 个 | 313
84 | 030412006003 | 接线盒 | 1.名称:开关、插座盒 2.材质:塑料 3.规格:86型 4.安装形式:暗装 5.符合设计图纸、施工规范要求 | 个 | 18
85 | 030416006001 | 输配电装置系统 | 1.名称:送配电装置系统调试 (综合) 1kV以下交流供电 2.符合设计图纸、施工规范要求 | 系统 | 2
86 | 040504001001 | 强电井 | 1.种类、规格:强电井 2.尺寸:1000x1000x1500深 3.垫层材质及厚度:100厚C10混凝土垫层 4.基础、池壁混凝土强度:C30混凝土 5.符合设计图纸、施工规范要求 | 座 | 16
87 | 010102002002 | 挖沟槽土方 | 1.土类别:综合考虑 2.开挖深度:2m 内 3.符合设计图纸以及施工规范要求 | m3 | 100.04
88 | 010102007003 | 回填方 | 1.材料品种:原土回填 2.符合设计图纸以及施工规范要求 | m3 | 100.04
89 | 041001003001 | 开挖破除路面 | 1.名称:开挖破除路面 2.垫层:150厚再生粗骨料垫层 3.混凝土:150厚C20混凝土 4.路面:600X600X50烧面芝麻灰花岗岩 5.土石方外运距离:15Km | m2 | 195.35
90 | 060104009001 | 路面修复 | 1.名称:路面修复 2.垫层:150厚再生粗骨料垫层 3.混凝土:150厚C20混凝土 4.路面:600X600X50烧面芝麻灰花岗岩 5.30 厚1:3干硬性水泥砂浆,素水泥砂浆结合层 | m2 | 195.35
防雷接地
91 | 030410005001 | 接闪带 | 1.名称:接闪带 2.材质:φ12热镀锌圆钢 3.符合设计图纸、施工规范要求 | m | 302.48
92 | 030410005002 | 接闪带 | 1.名称:接闪带 2.材质:φ12热镀锌圆钢 3.安装形式:屋面女儿墙或建筑装饰构造架明敷接闪带 4.符合设计图纸、施工规范要求 | m | 665.52
93 | 040806003001 | 避雷引下线 | 1.材质:避雷引下线 2.安装形式:利用建筑物主筋引下 3.符合设计图纸、施工规范要求 | m | 257.67
给水系统
94 | 031001007001 | 复合管 | 1.材质:冷水型衬塑钢管 2.规格:DN80 3.安装部位:室内 4.介质:生活给水 5.连接形式:螺纹连接 6.压力试验及吹、洗设计要求:冲洗、消毒 7.符合设计图纸及施工规范要求 | m | 6.2
95 | 031001007002 | 复合管 | 1.材质:冷水型衬塑钢管 2.规格:DN65 3.安装部位:室内 4.介质:生活给水 5.连接形式:螺纹连接 6.压力试验及吹、洗设计要求:冲洗、消毒 7.符合设计图纸及施工规范要求 | m | 88.77
96 | 031001007003 | 复合管 | 1.材质:冷水型衬塑钢管 2.规格:DN50 3.安装部位:室内 4.介质:生活给水 5.连接形式:螺纹连接 6.压力试验及吹、洗设计要求:冲洗、消毒 7.符合设计图纸及施工规范要求 | m | 111.79
97 | 031001007004 | 复合管 | 1.材质:冷水型衬塑钢管 2.规格:DN40 3.安装部位:室内 4.介质:生活给水 5.连接形式:螺纹连接 6.压力试验及吹、洗设计要求:冲洗、消毒 7.符合设计图纸及施工规范要求 | m | 16
98 | 031001007005 | 复合管 | 1.材质:冷水型衬塑钢管 2.规格:DN32 3.安装部位:室内 4.介质:生活给水 5.连接形式:螺纹连接 6.压力试验及吹、洗设计要求:冲洗、消毒 7.符合设计图纸及施工规范要求 | m | 276.44
99 | 031001007006 | 复合管 | 1.材质:冷水型衬塑钢管 2.规格:DN25 3.安装部位:室内 4.介质:生活给水 5.连接形式:螺纹连接 6.压力试验及吹、洗设计要求:冲洗、消毒 7.符合设计图纸及施工规范要求 | m | 7.75
100 | 031001007007 | 塑料管 | 1.材质:无规共聚聚丙烯PPR冷水管1.6Mpa 2.规格:DN50 3.安装部位:室内 4.介质:生活给水 5.连接形式:热熔连接 6.压力试验及吹、洗设计要求:冲洗、消毒 7.符合设计图纸及施工规范要求 | m | 5.71
101 | 031001007008 | 塑料管 | 1.材质:无规共聚聚丙烯PPR冷水管1.6Mpa 2.规格:DN40 3.安装部位:室内 4.介质:生活给水 5.连接形式:热熔连接 6.压力试验及吹、洗设计要求:冲洗、消毒 7.符合设计图纸及施工规范要求 | m | 8.34
102 | 031001007009 | 塑料管 | 1.材质:无规共聚聚丙烯PPR冷水管1.6Mpa 2.规格:DN32 3.安装部位:室内 4.介质:生活给水 5.连接形式:热熔连接 6.压力试验及吹、洗设计要求:冲洗、消毒 7.符合设计图纸及施工规范要求 | m | 6.62
103 | 031001007010 | 塑料管 | 1.材质:无规共聚聚丙烯PPR冷水管1.6Mpa 2.规格:DN25 3.安装部位:室内 4.介质:生活给水 5.连接形式:热熔连接 6.压力试验及吹、洗设计要求:冲洗、消毒 7.符合设计图纸及施工规范要求 | m | 18.77
104 | 031001007011 | 塑料管 | 1.材质:无规共聚聚丙烯PPR冷水管1.6Mpa 2.规格:DN20 3.安装部位:室内 4.介质:生活给水 5.连接形式:热熔连接 6.压力试验及吹、洗设计要求:冲洗、消毒 7.符合设计图纸及施工规范要求 | m | 12.12
105 | 031001007012 | 塑料管 | 1.材质:无规共聚聚丙烯PPR冷水管1.6Mpa 2.规格:DN15 3.安装部位:室内 4.介质:生活给水 5.连接形式:热熔连接 6.压力试验及吹、洗设计要求:冲洗、消毒 7.符合设计图纸及施工规范要求 | m | 26.04
106 | 031301005001 | 支/吊架、基础型钢 | 1.名称:管道支架制作及安装 2.材质:铁构件 3.刷油要求:除锈后刷樟丹二道,灰色调和漆二道 4.符合设计图纸及施工规范要求 | kg | 248.96
107 | 031002001001 | 水龙头 | 1.类型:水龙头 2.规格:DN25 3.符合设计图纸及施工规范要求 | 个 | 1
108 | 031002001002 | 压力型真空破坏器 | 1.类型:压力型真空破坏器 2.规格:DN25 3.符合设计图纸及施工规范要求 | 个 | 1
109 | 031002001003 | 金属阀门 | 1.类型:截止阀 2.规格:DN50 3.符合设计图纸及施工规范要求 | 个 | 1
110 | 040502009001 | 水表组 | 1.种类:水表组（闸阀、止回阀和水表） 2.规格:DN80 3.符合设计图纸及施工规范要求 | 组 | 1
111 | 040502009002 | 水表组 | 1.种类:水表组（截止阀和水表） 2.规格:DN50 3.符合设计图纸及施工规范要求 | 组 | 1
112 | 040502009003 | 水表组 | 1.种类:水表组（截止阀和智能水表） 2.规格:DN32 3.符合设计图纸及施工规范要求 4.高层建筑增加费:综合考虑 | 组 | 18
113 | 040502009004 | 水表组 | 1.种类:水表组（截止阀和水表、倒流防止器） 2.规格:DN20 3.符合设计图纸及施工规范要求 | 组 | 1
雨水系统
114 | 031001008001 | 塑料管 | 1.材质:UPVC排水管 2.规格:DN200 3.安装部位:室内 4.介质:雨水 5.连接形式:承插粘接 6.压力试验及吹、洗设计要求:灌水试验 7.符合设计图纸及施工规范要求 8.高层建筑增加费:综合考虑 | m | 2.58
115 | 031001008002 | 塑料管 | 1.材质:UPVC排水管 2.规格:DN150 3.安装部位:室内 4.介质:雨水 5.连接形式:承插粘接 6.压力试验及吹、洗设计要求:灌水试验 7.符合设计图纸及施工规范要求 | m | 80.71
116 | 031001008003 | 塑料管 | 1.材质:UPVC排水管 2.规格:DN100 3.安装部位:室内 4.介质:雨水 5.连接形式:承插粘接 6.压力试验及吹、洗设计要求:灌水试验 7.符合设计图纸及施工规范要求 8.高层建筑增加费:综合考虑 | m | 46.95
117 | 031001008004 | 塑料管 | 1.材质:UPVC排水管 2.规格:DN75 3.安装部位:室内 4.介质:雨水 5.连接形式:承插粘接 6.压力试验及吹、洗设计要求:灌水试验 7.符合设计图纸及施工规范要求 8.高层建筑增加费:综合考虑 | m | 50.21
118 | 031003014001 | 87式雨水斗 | 1.类型:87式雨水斗 2.规格:DN150 3.符合设计图纸及施工规范要求 | 个 | 7
119 | 031003014002 | 87式雨水斗 | 1.类型:87式雨水斗 2.规格:DN100 3.符合设计图纸及施工规范要求 4.高层建筑增加费:综合考虑 | 个 | 5
120 | 031003014003 | 87式雨水斗 | 1.类型:87式雨水斗 2.规格:DN75 3.符合设计图纸及施工规范要求 4.高层建筑增加费:综合考虑 | 个 | 4
污水系统
121 | 031001008005 | 塑料管 | 1.材质:UPVC排水管 2.规格:DN150 3.安装部位:室内 4.介质:污水 5.连接形式:承插粘接 6.压力试验及吹、洗设计要求:灌水试验 7.符合设计图纸及施工规范要求 8.高层建筑增加费:综合考虑 | m | 369.38
122 | 031001008006 | 塑料管 | 1.材质:UPVC排水管 2.规格:DN100 3.安装部位:室内 4.介质:污水 5.连接形式:承插粘接 6.压力试验及吹、洗设计要求:灌水试验 7.符合设计图纸及施工规范要求 | m | 23.2
123 | 031001008007 | 塑料管 | 1.材质:UPVC排水管 2.规格:DN75 3.安装部位:室内 4.介质:污水 5.连接形式:承插粘接 6.压力试验及吹、洗设计要求:灌水试验 7.符合设计图纸及施工规范要求 | m | 23.32
124 | 031003014004 | 通气帽 | 1.类型:通气帽 2.规格:DN150 3.符合设计图纸及施工规范要求 | 个 | 2
125 | 031003014005 | 地漏 | 1.类型:地漏 2.规格:DN75 3.符合设计图纸及施工规范要求 | 个 | 7
126 | 031003014006 | 清扫口 | 1.类型:清扫口 2.规格:DN100 3.符合设计图纸及施工规范要求 | 个 | 2
127 | 031003003001 | 洗脸盆 | 1.类型:洗脸盆 2.感应龙头及配件 3.符合设计图纸及施工规范要求 | 组 | 7
128 | 031003003002 | 拖布池 | 1.类型:拖布池 2.符合设计图纸及施工规范要求 | 组 | 1
129 | 031003003003 | 无障碍洗脸盆 | 1.类型:无障碍洗脸盆 2.感应龙头及配件 3.符合设计图纸及施工规范要求 | 组 | 1
130 | 031003003004 | 挂式小便器 | 1.类型:挂式小便器 2.埋入式感应控制器 3.符合设计图纸及施工规范要求 | 组 | 2
131 | 031003006001 | 大便器 | 1.类型:蹲式大便器 2.含低位冲洗水箱及其它成套配件 3.符合设计图纸及施工规范要求 | 组 | 6
132 | 031003006002 | 大便器 | 1.类型:坐便器 2.含冲洗水箱及其它成套配件 3.符合设计图纸及施工规范要求 | 组 | 1
冷凝水系统
133 | 031001008008 | 塑料管 | 1.材质:UPVC排水管 2.规格:DN25 3.安装部位:室内 4.介质:冷凝水 5.连接形式:承插粘接 6.压力试验及吹、洗设计要求:灌水试验 7.符合设计图纸及施工规范要求 | m | 18.38
134 | 031001008009 | 塑料管 | 1.材质:UPVC排水管 2.规格:DN32 3.安装部位:室内 4.介质:冷凝水 5.连接形式:承插粘接 6.压力试验及吹、洗设计要求:灌水试验 7.符合设计图纸及施工规范要求 8.高层建筑增加费:综合考虑 | m | 7.67
135 | 031001008010 | 塑料管 | 1.材质:UPVC排水管 2.规格:DN40 3.安装部位:室内 4.介质:冷凝水 5.连接形式:承插粘接 6.压力试验及吹、洗设计要求:灌水试验 7.符合设计图纸及施工规范要求 8.高层建筑增加费:综合考虑 | m | 26.55
排风系统
风管
136 | 030702001001 | 碳钢通风管道 | 1.名称:镀锌钢板风管 2.形状:矩形 3.规格:长边长(mm) ≤450 4.板材厚度:0.6mm 5.管件、法兰等附件及支架设计要求:含支吊架制作、安装、支吊架除锈刷漆，风管漏风试验 6.符合设计图纸、施工规范要求 7.高层建筑增加费:综合考虑 | m2 | 39.85
137 | 030704001001 | 通风工程检测、调试 |  | 系统 | 1
设备
138 | 030108001001 | PF01管道风机 | 1.名称:PF01管道风机 2.规格:风量:300m/h3，功率:25W(220V) 3.符合设计图纸、施工规范要求 | 台 | 1
139 | 030108001002 | PQ01壁式排气扇 | 1.名称:PQ01壁式排气扇 2.规格:风量:120m/h3，功率:21W(220V) 3.自带止回阀 4.符合设计图纸、施工规范要求 | 台 | 9
140 | 030108001003 | PQ02壁式排气扇 | 1.名称:PQ02壁式排气扇 2.规格:风量:150m/h3，功率:25W(220V) 3.自带止回阀 4.符合设计图纸、施工规范要求 | 台 | 1
141 | 030108001004 | PF01管道风机 | 1.名称:PQ03管道风机 2.规格:风量:220m/h3，功率:25W(220V) 3.符合设计图纸、施工规范要求 4.高层建筑增加费:综合考虑 | 台 | 2
142 | 030108001005 | 除臭杀菌装置 | 1.名称:除臭杀菌装置 2.规格:过滤器+活性炭+光氢离子 除菌效率≥99%，PM2.5净化效率≥90% 除甲醛、TVOC等污染物≥90% 终阻力≤50Pa 功率：100W(220V) 3.符合设计图纸、施工规范要求 | 台 | 1
风口风阀
143 | 030703001001 | 碳钢阀门 | 1.名称:电动密闭风阀 2.规格:200*200 3.符合设计图纸、施工规范要求 | 个 | 1
144 | 030703001002 | 碳钢阀门 | 1.名称:风管止回阀 2.规格:200*200 3.符合设计图纸、施工规范要求 | 个 | 1
145 | 030703007001 | 碳钢风口、散流器、百叶窗 | 1.名称:防雨百叶 2.规格:400*200 3.符合设计图纸、施工规范要求 | 个 | 2
146 | 030704001002 | 通风工程检测、调试 |  | 系统 | 1
排油烟系统
风管
147 | 030702003001 | 不锈钢板通风管道 | 1.名称:不锈钢板通风管道 2.材质:矩形 3.规格:长边长(mm) ≤560 4.板材:1.2MM厚304不锈钢板 5.管件、法兰等附件及支架设计要求:风管支架除锈后刷两遍樟丹除锈漆，两遍醇酸磁漆 6.其他:包括但不限于以上内容，一切应满足设计图纸、招标文件要求及国家、行业相关标准规定 7.含漏风或漏光实验 | m2 | 81.82
148 | 030702007001 | 不锈钢板通风管道 | 1.名称:不锈钢板通风管道 2.材质:矩形 3.规格:长边长(mm) ≤2000 4.板材:1.2MM厚304不锈钢板 5.管件、法兰等附件及支架设计要求:风管支架除锈后刷两遍樟丹除锈漆，两遍醇酸磁漆 6.其他:包括但不限于以上内容，一切应满足设计图纸、招标文件要求及国家、行业相关标准规定 7.含漏风或漏光实验 | m2 | 126.11
149 | 031208003001 | 通风管道绝热 | 1.名称:不锈钢风管保温隔热 2.材质:50mm厚的不燃A级玻璃棉板隔热 3.内容:含保温胶钉，粘接剂，铝箔胶带等配件 4.其他:符合设计图纸及施工规范要求 | m3 | 10.4
150 | 030704001003 | 通风工程检测、调试 |  | 系统 | 1
设备
151 | 030108001006 | 风机 | 1.名称:PYY-W1-01排油烟风机 2.型号:PYY-W1-01 3.规格:风量:18000M3/H、静压：650PA、功率：11.0KW 4.减振底座形式、数量:含4个减震器 5.安装方式:混凝土落地安装 6.其他:包括但不限于以上内容，一切应满足设计图纸、招标文件要求及国家、行业相关标准规定 | 台 | 1
152 | 030108001007 | 风机 | 1.名称:PYY-W2-01排油烟风机 2.型号:PYY-W2-01 3.规格:风量:16000M3/H、静压：650PA、功率：7.5KW 4.减振底座形式、数量:含4个减震器 5.安装方式:混凝土落地安装 6.其他:包括但不限于以上内容，一切应满足设计图纸、招标文件要求及国家、行业相关标准规定 | 台 | 1
153 | 030108001008 | 风机 | 1.名称:PYY-W2-02排油烟风机 2.型号:PYY-W2-02 3.规格:风量:32000M3/H、静压：650PA、功率：18.5KW 4.减振底座形式、数量:含4个减震器 5.安装方式:混凝土落地安装 6.其他:包括但不限于以上内容，一切应满足设计图纸、招标文件要求及国家、行业相关标准规定 | 台 | 1
154 | 030703020001 | 消声器 | 1.名称:阻性片式消声器(1.0m长) 2.规格:消声量＞14dB（A），接口尺寸：同风管尺寸，长度1米，外形尺寸：（宽+200）x（高+100） 阻力系数不大于1.0 3.支架形式、材质:支架除锈后再刷二遍樟丹防锈漆,外露的还需再刷二遍与周围颜色协调的醇酸磁漆 4.其他:包括但不限于以上内容，一切应满足设计图纸、招标文件要求及国家、行业相关标准规定 | 个 | 3
155 | 030108001009 | 风机 | 1.名称:JH-W1-01静电油烟净化器 2.型号:JH-W1-01 3.规格:风量:18000M3/H、静压：650PA、功率：200W 4.减振底座形式、数量:含4个减震器 5.安装方式:混凝土落地安装 6.其他:包括但不限于以上内容，一切应满足设计图纸、招标文件要求及国家、行业相关标准规定 | 台 | 1
156 | 030108001010 | 风机 | 1.名称:JH-W2-01静电油烟净化器 2.型号:JH-W2-01 3.规格:风量:16000M3/H、静压：650PA、功率：200W 4.减振底座形式、数量:含4个减震器 5.安装方式:混凝土落地安装 6.其他:包括但不限于以上内容，一切应满足设计图纸、招标文件要求及国家、行业相关标准规定 | 台 | 1
157 | 030108001011 | 风机 | 1.名称:JH-W2-02静电油烟净化器 2.型号:JH-W2-02 3.规格:风量:32000M3/H、静压：650PA、功率：200W 4.减振底座形式、数量:含4个减震器 5.安装方式:混凝土落地安装 6.其他:包括但不限于以上内容，一切应满足设计图纸、招标文件要求及国家、行业相关标准规定 | 台 | 1
158 | 010502004001 | 设备基础 | 1.名称：设备基础1400x1400x200(h) 2.符合设计图纸及施工规范要求 | m3 | 1.18
159 | 010502004002 | 设备基础 | 1.名称：设备基础2500x900x200(h) 2.符合设计图纸及施工规范要求 | m3 | 1.35
160 | 030704001004 | 通风工程检测、调试 | 1.系统名称:通风工程检测、调试 2.符合设计图纸、施工规范要求 | 系统 | 1
风口风阀
161 | 030703001003 | 碳钢阀门 | 1.名称:防火阀 2.规格:400*320 3.符合设计图纸、施工规范要求 | 个 | 6
162 | 030703001004 | 碳钢阀门 | 1.名称:防火阀 2.规格:500*400 3.符合设计图纸、施工规范要求 | 个 | 2
163 | 030703001005 | 碳钢阀门 | 1.名称:150℃防火阀 2.规格:500*500 3.符合设计图纸、施工规范要求 | 个 | 6
164 | 030703001006 | 碳钢阀门 | 1.名称:150℃防火阀 2.规格:1000*500 3.符合设计图纸、施工规范要求 | 个 | 1
165 | 030703001007 | 碳钢阀门 | 1.名称:风管止回阀 2.规格:400*320 3.符合设计图纸、施工规范要求 | 个 | 12
166 | 030703001008 | 碳钢阀门 | 1.名称:风管止回阀 2.规格:500*400 3.符合设计图纸、施工规范要求 | 个 | 3
167 | 030704001005 | 通风工程检测、调试 |  | 系统 | 1
空调风系统
风管水管
168 | 030702001002 | 碳钢通风管道 | 1.名称:镀锌钢板风管 2.形状:矩形 3.规格:长边长(mm) ≤450 4.板材厚度:0.6mm 5.管件、法兰等附件及支架设计要求:含支吊架制作、安装、支吊架除锈刷漆，风管漏风试验 6.符合设计图纸、施工规范要求 7.高层建筑增加费:综合考虑 | m2 | 3.22
169 | 030702001003 | 碳钢通风管道 | 1.名称:镀锌钢板风管 2.形状:矩形 3.规格:长边长(mm) ≤450 4.板材厚度:0.75mm 5.管件、法兰等附件及支架设计要求:含支吊架制作、安装、支吊架除锈刷漆，风管漏风试验 6.符合设计图纸、施工规范要求 7.高层建筑增加费:综合考虑 | m2 | 4.6
170 | 031208003002 | 通风管道绝热 | 1.名称:不燃A级铝箔加筋超细离心玻璃棉保温隔热 2.材质:30mm厚的不燃A级铝箔加筋超细离心玻璃棉保温隔热 3.内容:含保温胶钉，粘接剂，铝箔胶带等配件 4.其他:符合设计图纸及施工规范要求 | m3 | 2.35
171 | 031001008011 | 塑料管 | 1.安装部位:室内 2.介质:冷凝水 3.材质、规格:UPVC给水管DN25 4.连接形式:粘接 5.符合设计图纸、施工规范要求 | m | 9.32
172 | 031001005001 | 铜管 | 1.名称:冷媒管 2.规格:φ6.35 3.其它：外包0.5mm铝板保护层 4.符合图纸设计及施工规范要求 | m | 69.09
173 | 031001005002 | 铜管 | 1.名称:冷媒管 2.规格:φ9.52 3.其它：外包0.5mm铝板保护层 4.符合图纸设计及施工规范要求 | m | 30.49
174 | 031001005003 | 铜管 | 1.名称:冷媒管 2.规格:φ12.7 3.其它：外包0.5mm铝板保护层 4.符合图纸设计及施工规范要求 | m | 38.6
175 | 030704001006 | 通风工程检测、调试 | 1.系统名称:通风工程检测、调试 2.符合设计图纸、施工规范要求 | 系统 | 1
设备
176 | 030108001012 | 2P变频冷暖挂机 | 1.名称:2P变频冷暖挂机 2.规格:制冷量:5000W 制冷功率:1240W(220V) 制热量:7200W 制热功率:2000W 能效等级1级 3.符合设计图纸、施工规范要求 | 台 | 2
177 | 030108001013 | 3P变频冷暖挂机 | 1.名称:3P变频冷暖挂机 2.规格:制冷量:7200W 制冷功率:1960W(220V) 制热量:9700W 制热功率:2940W 能效等级1级 3.符合设计图纸、施工规范要求 | 台 | 2
178 | 030108001014 | 1.5单冷挂机 | 1.名称:1.5单冷挂机 2.规格:制冷量:3500W 制冷功率:750W(220V) 制热量:5000W 制热功率:1350W 能效等级1级 3.符合设计图纸、施工规范要求 | 台 | 1
179 | 030108001015 | 风管送风式分体空调 | 1.名称:风管送风式分体空调 2.规格:制冷量:5000W 制冷功率:1510W(220V) 制热量:6500W 制热功率:1860W 能效等级1级 3.符合设计图纸、施工规范要求 | 台 | 2
180 | 030704001007 | 通风工程检测、调试 | 1.系统名称:通风工程检测、调试 2.符合设计图纸、施工规范要求 | 系统 | 1
风口风阀
181 | 030703007002 | 碳钢风口、散流器、百叶窗 | 1.名称:双层百叶风口 2.规格:500*200 3.符合设计图纸、施工规范要求 | 个 | 2
182 | 030703007003 | 碳钢风口、散流器、百叶窗 | 1.名称:门铰式百叶风口(带滤网) 2.规格:500*200 3.符合设计图纸、施工规范要求 | 个 | 2
183 | 030703007004 | 碳钢风口、散流器、百叶窗 | 1.名称:防雨百叶 2.规格:150*150 3.符合设计图纸、施工规范要求 4.高层建筑增加费:综合考虑 | 个 | 1
184 | 030704001008 | 通风工程检测、调试 | 1.系统名称:通风工程检测、调试 2.符合设计图纸、施工规范要求 | 系统 | 1
给排水、消防水抗震支架
185 | 031301004001 | 管道抗震支架 | 1.名称:消防水管道双向抗震支架 2.规格:KZS-DN65-TL 3.材质:型钢 4.符合设计图纸、施工规范要求 | 套 | 10
186 | 031301004002 | 管道抗震支架 | 1.名称:消防水管道侧向抗震支架 2.规格:KZS-DN80-T 3.材质:型钢 4.符合设计图纸、施工规范要求 | 套 | 10
187 | 031301004003 | 管道抗震支架 | 1.名称:消防水管道双向抗震支架 2.规格:KZS-DN80-TL 3.材质:型钢 4.符合设计图纸、施工规范要求 | 套 | 2
188 | 031301004004 | 管道抗震支架 | 1.名称:消防水管道侧向抗震支架 2.规格:KZS-DN100-T 3.材质:型钢 4.符合设计图纸、施工规范要求 | 套 | 4
189 | 031301004005 | 管道抗震支架 | 1.名称:消防水管道双向抗震支架 2.规格:KZS-DN100-TL 3.材质:型钢 4.符合设计图纸、施工规范要求 | 套 | 1
190 | 031301004006 | 管道抗震支架 | 1.名称:消防水管道侧向抗震支架 2.规格:KZS-DN150-T 3.材质:型钢 4.符合设计图纸、施工规范要求 | 套 | 5
191 | 031301004007 | 管道抗震支架 | 1.名称:消防水管道双向抗震支架 2.规格:KZS-DN150-TL 3.材质:型钢 4.符合设计图纸、施工规范要求 | 套 | 6
电气工程抗震支架
192 | 031301004008 | 管道抗震支架 | 1.名称:消防水管道侧向抗震支架 2.规格:QJ-300-T 3.材质:型钢 4.符合设计图纸、施工规范要求 5.高层建筑增加费:综合考虑 | 套 | 1
193 | 031301004009 | 管道抗震支架 | 1.名称:消防水管道侧向抗震支架 2.规格:QJ-300-T 3.材质:型钢 4.符合设计图纸、施工规范要求 5.高层建筑增加费:综合考虑 | 套 | 2
194 | 031301004010 | 管道抗震支架 | 1.名称:桥架双向抗震支架 2.规格:QJ-500-TL 3.材质:型钢 4.符合设计图纸、施工规范要求 5.高层建筑增加费:综合考虑 | 套 | 3
195 | 031301004011 | 管道抗震支架 | 1.名称:桥架双向抗震支架 2.规格:QJ-500-TL 3.材质:型钢 4.符合设计图纸、施工规范要求 5.高层建筑增加费:综合考虑 | 套 | 1
斜顶商业街(原园林中心改造商业工程)-泛光照明工程
196 | 030402011015 | 成套配电箱 | 1.名称:配电箱 2.型号:1ALJG 3.含箱体内元器件、接地等 4.符合设计图纸、施工规范要求 | 台 | 1
197 | 030409001012 | 电力电缆 | 1.名称:电力电缆 2.规格:WDZB-YJY-3*4 3.材质:铜芯 4.电压(kV):1kV以下 5.符合设计图纸、施工规范要求 | m | 318.5
198 | 030412004024 | 配线 | 1.名称:配线 2.配线形式:综合考虑 3.规格:ZR-RVV-2*2.5 4.符合设计图纸、施工规范要求 | m | 318.86
199 | 030412001032 | 配管 | 1.名称:刚性难燃管 2.规格:PC20 3.配置形式:埋地敷设 4.符合设计图纸、施工规范要求 | m | 318.86
200 | 030412001033 | 配管 | 1.名称:刚性难燃管 2.规格:CPVC-32 3.配置形式:埋地敷设 4.符合设计图纸、施工规范要求 | m | 23.88
201 | 030412001034 | 配管 | 1.名称:镀锌电线管 2.规格:JDG20 3.配置形式:埋地敷设 4.符合设计图纸、施工规范要求 | m | 274.16
202 | 030405017002 | 开关电源 | 1.名称:开关电源 2.规格:350W AC220V/DC24V 3.符合设计图纸、施工规范要求 | 台 | 27
203 | 030413002007 | LED灯带 | 1.名称:LED灯带 2.规格:8W 3.符合设计图纸、施工规范要求 | m | 638.67
204 | 030413002008 | 装饰灯 | 1.名称:灯柱LED,DC24V,功率12/9/6W共27W,色温:3000K 2.符合图纸设计及施工规范要求 | 套 | 11
205 | 030413002009 | 装饰灯 | 1.名称:灯柱LED,DC24V,功率15W,色温:3000K 2.符合图纸设计及施工规范要求 | 套 | 10
南端水景区(原水下商业改造停车场工程)
电气工程
206 | 030402011016 | 成套配电箱 | 1.名称:配电箱 2.型号:B1-ZAP1 3.含箱体内元器件、接地等 4.符合设计图纸、施工规范要求 | 台 | 1
207 | 030402011017 | 成套配电箱 | 1.名称:配电箱 2.型号:B1-ZAP2 3.含箱体内元器件、接地等 4.符合设计图纸、施工规范要求 | 台 | 1
208 | 030402011018 | 成套配电箱 | 1.名称:配电箱 2.型号:B1-1ALE 3.含箱体内元器件、接地等 4.符合设计图纸、施工规范要求 | 台 | 1
209 | 030402011019 | 成套配电箱 | 1.名称:配电箱 2.型号:B1-1AL 3.含箱体内元器件、接地等 4.符合设计图纸、施工规范要求 | 台 | 1
210 | 030402011020 | 成套配电箱 | 1.名称:配电箱 2.型号:B1-1ALgjj 3.含箱体内元器件、接地等 4.符合设计图纸、施工规范要求 | 台 | 1
211 | 030402011021 | 成套配电箱 | 1.名称:配电箱 2.型号:B1-3ALgjj 3.含箱体内元器件、接地等 4.符合设计图纸、施工规范要求 | 台 | 1
212 | 030402011022 | 成套配电箱 | 1.名称:配电箱 2.型号:B1-2APExfb 3.含箱体内元器件、接地等 4.符合设计图纸、施工规范要求 | 台 | 1
213 | 030402011023 | 成套配电箱 | 1.名称:配电箱 2.型号:B1APExf-1 3.含箱体内元器件、接地等 4.符合设计图纸、施工规范要求 | 台 | 2
214 | 030402011024 | 成套配电箱 | 1.名称:配电箱 2.型号:B1APExf-2 3.含箱体内元器件、接地等 4.符合设计图纸、施工规范要求 | 台 | 1
215 | 030402011025 | 成套配电箱 | 1.名称:配电箱 2.型号:B1-3APExfb 3.含箱体内元器件、接地等 4.符合设计图纸、施工规范要求 | 台 | 1
216 | 030402011026 | 成套配电箱 | 1.名称:配电箱 2.型号:APEdcf 3.含箱体内元器件、接地等 4.符合设计图纸、施工规范要求 | 台 | 2
217 | 030402011027 | 成套配电箱 | 1.名称:配电箱 2.型号: B1-1ALE1 3.含箱体内元器件、接地等 4.符合设计图纸、施工规范要求 | 台 | 1
218 | 030402011028 | 成套配电箱 | 1.名称:配电箱 2.型号:B1-2ALE1 3.含箱体内元器件、接地等 4.符合设计图纸、施工规范要求 | 台 | 1
219 | 030402011029 | 成套配电箱 | 1.名称:配电箱 2.型号:B1-3ALE1 3.含箱体内元器件、接地等 4.符合设计图纸、施工规范要求 | 台 | 1
220 | 030412003003 | 桥架 | 1.名称:金属桥架 2.规格:100*50，厚1.2mm 3.材质:钢制 4.符合设计图纸、施工规范要求 | m | 305.09
221 | 030412003004 | 桥架 | 1.名称:防水型消防金属桥架 2.规格:200*100，厚2mm 3.材质:钢制 4.符合设计图纸、施工规范要求 | m | 69.47
222 | 031301005011 | 支/吊架、基础型钢 | 1.名称:桥架支架 2.材质:一般铁构件 3.除锈:除微锈 4.刷漆:防锈漆两遍，调和漆两遍 5.符合设计图纸、施工规范要求 | kg | 220.9
223 | 030409001013 | 电力电缆 | 1.名称:电力电缆 2.规格:WDZB1N-YJY-4*4 3.材质:铜芯 4.电压(kV):1kV以下 5.符合设计图纸、施工规范要求 | m | 89.82
224 | 030409001014 | 电力电缆 | 1.名称:电力电缆 2.规格:WDZB1N-YJY-4*4+E4 3.材质:铜芯 4.电压(kV):1kV以下 5.符合设计图纸、施工规范要求 | m | 23.13
225 | 030409001015 | 电力电缆 | 1.名称:电力电缆 2.规格:WDZB-YJY-5*4 3.材质:铜芯 4.电压(kV):1kV以下 5.位置:停车场 6.符合设计图纸、施工规范要求 | m | 244.89
226 | 030409001016 | 电力电缆 | 1.名称:电力电缆 2.规格:WDZB-YJY-5*6 3.材质:铜芯 4.电压(kV):1kV以下 5.位置:停车场 6.符合设计图纸、施工规范要求 | m | 20.16
227 | 030409001017 | 电力电缆 | 1.名称:电力电缆 2.规格:WDZB1N-YJY-3*16 3.材质:铜芯 4.电压(kV):1kV以下 5.符合设计图纸、施工规范要求 | m | 67.38
228 | 030409001018 | 电力电缆 | 1.名称:电力电缆 2.规格:WDZB1N-YJY-3*16+EX16 3.材质:铜芯 4.电压(kV):1kV以下 5.符合设计图纸、施工规范要求 | m | 67.65
229 | 030409001019 | 电力电缆 | 1.名称:电力电缆 2.规格:WDZB1N-YJY-3*50 3.材质:铜芯 4.电压(kV):1kV以下 5.符合设计图纸、施工规范要求 | m | 36.39
230 | 030409001020 | 电力电缆 | 1.名称:电力电缆 2.规格:WDZB1N-YJY-3*50+EX25 3.材质:铜芯 4.电压(kV):1kV以下 5.符合设计图纸、施工规范要求 | m | 36.34
231 | 030409001021 | 电力电缆 | 1.名称:电力电缆 2.规格:WDZB-YJY-4x120+1x70 3.材质:铜芯 4.电压(kV):1kV以下 5.符合设计图纸、施工规范要求 | m | 358.5
232 | 030409001022 | 电力电缆 | 1.名称:电力电缆 2.规格:NG-ABTLY-5*4 3.材质:铜芯 4.电压(kV):1kV以下 5.符合设计图纸、施工规范要求 | m | 18.29
233 | 030409001023 | 电力电缆 | 1.名称:电力电缆 2.规格:NG-ABTLY-3*25+2*16 3.材质:铜芯 4.电压(kV):1kV以下 5.符合设计图纸、施工规范要求 | m | 294.6
234 | 030409001024 | 电力电缆 | 1.名称:电力电缆 2.规格:NG-ABTLY-3*95+2*50 3.材质:铜芯 4.电压(kV):1kV以下 5.符合设计图纸、施工规范要求 | m | 83.7
235 | 030409003006 | 电力电缆头 | 1.名称:电力电缆头 2.规格:16mm2以下 3.位置:停车场 4.符合设计图纸、施工规范要求 | 个 | 8
236 | 030409003007 | 电力电缆头 | 1.名称:电力电缆头 2.规格:35mm2以下 3.位置:停车场 4.符合设计图纸、施工规范要求 | 个 | 4
237 | 030409003008 | 电力电缆头 | 1.名称:电力电缆头 2.规格:70m2以下 3.符合设计图纸、施工规范要求 | 个 | 4
238 | 030409003009 | 电力电缆头 | 1.名称:电力电缆头 2.规格:NG-ABTLY-5*4 3.符合设计图纸、施工规范要求 | 个 | 2
239 | 030409003010 | 电力电缆头 | 1.名称:电力电缆头 2.规格:NG-ABTLY-3*25+2*16 3.符合设计图纸、施工规范要求 | 个 | 4
240 | 030409003011 | 电力电缆头 | 1.名称:电力电缆头 2.规格:NG-ABTLY-3*95+2*50 3.符合设计图纸、施工规范要求 | 个 | 4
241 | 030412004025 | 配线 | 1.名称:配线 2.配线形式:综合考虑 3.材质:绝缘电线 4.规格:WDZC-BYJ2.5 5.位置:停车场 6.符合设计图纸、施工规范要求 | m | 5680.27
242 | 030412004026 | 配线 | 1.名称:配线 2.配线形式:综合考虑 3.材质:绝缘电线 4.规格:WDZCN-BYJ2.5 5.位置:停车场 6.符合设计图纸、施工规范要求 | m | 2233.46
243 | 030412004027 | 配线 | 1.名称:配线 2.配线形式:综合考虑 3.材质:绝缘电线 4.规格:WDZC-BYJ4 5.位置:停车场 6.符合设计图纸、施工规范要求 | m | 713.69
244 | 030412004028 | 配线 | 1.名称:配线 2.配线形式:综合考虑 3.材质:绝缘电线 4.规格:WDZCN-BYJ4 5.位置:停车场 6.符合设计图纸、施工规范要求 | m | 422.57
245 | 030412001035 | 配管 | 1.名称:镀锌电线管 2.规格:JDG25 3.配置形式:暗配 4.符合设计图纸、施工规范要求 | m | 29.51
246 | 030412001036 | 配管 | 1.名称:焊接钢管 2.规格:SC20 3.配置形式:明配 4.符合设计图纸、施工规范要求 | m | 2800.62
247 | 030412001037 | 配管 | 1.名称:焊接钢管 2.规格:SC25 3.配置形式:明配 4.符合设计图纸、施工规范要求 | m | 369.95
248 | 030412001038 | 配管 | 1.名称:焊接钢管 2.规格:SC50 3.配置形式:暗配 4.符合设计图纸、施工规范要求 | m | 31.06
249 | 030412001039 | 配管 | 1.名称:焊接钢管 2.规格:SC80 3.配置形式:暗配 4.符合设计图纸、施工规范要求 | m | 5.56
250 | 030413003004 | 壁装单管LED灯 | 1.名称:壁装单管LED灯 2.型号:LED支架灯22W 3.符合设计图纸、施工规范要求 | 套 | 2
251 | 030413003005 | 单管LED灯 | 1.名称:单管LED灯 2.型号:22W 3.符合设计图纸、施工规范要求 | 套 | 10
252 | 030413003006 | 单管LED灯(防水型) | 1.名称:单管LED灯(防水型) 2.型号:LED支架灯22W 3.符合设计图纸、施工规范要求 | 套 | 34
253 | 030413003007 | 单管LED灯(微波感应) | 1.名称:单管LED灯(微波感应) 2.型号:LED支架灯22W 3.符合设计图纸、施工规范要求 | 套 | 124
254 | 030413003008 | 双管LED灯 | 1.名称:双管LED灯 2.型号:LED支架灯44W 3.符合设计图纸、施工规范要求 | 套 | 16
255 | 030413005005 | 消防应急照明灯具 | 1.名称:消防应急照明灯具 2.型号:6W(DC36V) 3.符合设计图纸、施工规范要求 | 套 | 32
256 | 030413005006 | 消防应急照明灯具-防护等级IP67 | 1.名称:消防应急照明灯具-防护等级IP67 2.型号:6W(DC36V) 3.符合设计图纸、施工规范要求 | 套 | 9
257 | 030413005007 | 安全出口标志灯 | 1.名称:安全出口标志灯 2.型号:1W(DC36V) 3.符合设计图纸、施工规范要求 | 套 | 6
258 | 030413005008 | 疏散出口标志灯 | 1.名称:疏散出口标志灯 2.型号:1W(DC36V) 3.符合设计图纸、施工规范要求 | 套 | 2
259 | 030413005009 | 单面方向标志灯 | 1.名称:单面方向标志灯 2.型号:1W(DC36V) 3.符合设计图纸、施工规范要求 | 套 | 34
260 | 030413013004 | 双联单控暗装开关 | 1.名称:双联单控暗装开关 2.规格:220V 10A 3.符合设计图纸、施工规范要求 | 套 | 6
261 | 030413013005 | 三联单控暗装开关 | 1.名称:三联单控暗装开关 2.规格:220V 10A 3.符合设计图纸、施工规范要求 | 套 | 2
262 | 030413014004 | 插座 | 1.名称:防溅型单相二、三极组合插座 2.规格:220V 10A 3.符合设计图纸、施工规范要求 | 套 | 6
263 | 030413014005 | 插座 | 1.名称:单相二、三极组合插座 2.规格:220V 10A 3.符合设计图纸、施工规范要求 | 套 | 7
264 | 030412006007 | 接线盒 | 1.名称:接线盒 2.材质:塑料 3.规格:86型 4.安装形式:暗装 5.符合设计图纸、施工规范要求 | 个 | 269
265 | 030412006008 | 接线盒 | 1.名称:开关、插座盒 2.材质:塑料 3.规格:86型 4.安装形式:暗装 5.符合设计图纸、施工规范要求 | 个 | 21
266 | 030416006002 | 输配电装置系统 | 1.名称:送配电装置系统调试 (综合) 1kV以下交流供电 2.符合设计图纸、施工规范要求 | 系统 | 2
防雷接地
267 | 030410005003 | 接闪带 | 1.名称:接地网 2.材质:利用主筋 3.符合设计图纸、施工规范要求 | m | 16.22
268 | 030410007001 | 局部等电位端子箱 | 1.名称:局部等电位端子箱 2.符合设计图纸、施工规范要求 | 台 | 2
269 | 030410007002 | 总等电位端子箱 | 1.名称:总等电位端子箱 2.符合设计图纸、施工规范要求 | 台 | 2
270 | 030410007003 | 预埋接地钢板 | 1.名称:预埋接地钢板 2.符合设计图纸、施工规范要求 | 处 | 2
给水系统
271 | 031001007013 | 复合管 | 1.材质:冷水型衬塑钢管 2.规格:DN100 3.安装部位:地下室 4.介质:生活给水 5.连接形式:螺纹连接 6.压力试验及吹、洗设计要求:冲洗、消毒 7.符合设计图纸及施工规范要求 8.高层建筑增加费:综合考虑 | m | 120
272 | 031001007014 | 复合管 | 1.材质:冷水型衬塑钢管 2.规格:DN20 3.安装部位:地下室 4.介质:生活给水 5.连接形式:螺纹连接 6.压力试验及吹、洗设计要求:冲洗、消毒 7.符合设计图纸及施工规范要求 8.高层建筑增加费:综合考虑 | m | 22.06
273 | 031301005010 | 支/吊架、基础型钢 | 1.名称:管道支架制作及安装 2.材质:铁构件 3.刷油要求:除锈后刷樟丹二道,灰色调和漆二道 4.位置:停车场 5.符合设计图纸及施工规范要求 6.高层建筑增加费:综合考虑 | kg | 76.96
274 | 031002001033 | 电动阀 | 1.类型:电动阀 2.规格:DN100 3.符合设计图纸及施工规范要求 | 个 | 2
275 | 031002001034 | 浮球阀 | 1.类型:浮球阀 2.规格:DN20 3.符合设计图纸及施工规范要求 | 个 | 2
276 | 040502009005 | 水表组 | 1.种类:水表组（闸阀和水表） 2.规格:DN100 3.符合设计图纸及施工规范要求 | 组 | 2
雨水系统
277 | 031001008012 | 塑料管 | 1.材质:UPVC排水管 2.规格:DN75 3.安装部位:地下室 4.介质:雨水 5.连接形式:承插粘接（混凝土包封加固） 6.压力试验及吹、洗设计要求:灌水试验 7.符合设计图纸及施工规范要求 8.高层建筑增加费:综合考虑 | m | 88.69
278 | 031001008013 | 塑料管 | 1.材质:UPVC排水管 2.规格:DN150 3.安装部位:地下室 4.介质:雨水 5.连接形式:承插粘接（混凝土包封加固） 6.压力试验及吹、洗设计要求:灌水试验 7.符合设计图纸及施工规范要求 8.高层建筑增加费:综合考虑 | m | 138.33
279 | 031003014007 | 地漏 | 1.类型:地漏 2.规格:DN150 3.符合设计图纸及施工规范要求 4.高层建筑增加费:综合考虑 | 个 | 2
280 | 031003014008 | 清扫口 | 1.类型:清扫口 2.规格:DN150 3.符合设计图纸及施工规范要求 4.高层建筑增加费:综合考虑 | 个 | 4
281 | 040504001002 | 圆形砖砌阀门井 | 1.名称:圆形砖砌阀门井 2.井身:砖砌 3.规格:φ1200mm H=1.5m 4.详图集做法详05S502-16 5.含模板安拆 6.符合图纸设计及施工规范要求 | 座 | 2
282 | 031002001035 | 止回阀 | 1.名称:止回阀 2.规格:DN150 3.连接形式:法兰连接 4.符合设计图纸、施工规范要求 5.高层建筑增加费:综合考虑 | 个 | 2
283 | 040101002001 | 挖沟槽土方 | 1.土壤类别:综合考虑 2.挖土深度:2m 内 3.符合图纸设计及施工规范要求 | m3 | 58.1
284 | 040103001001 | 回填方 | 1.密实度要求:按设计规范要求 2.填方材料品种:原土回填 3.符合图纸设计及施工规范要求 | m3 | 58.1
排风系统
风管
285 | 030702001004 | 碳钢通风管道 | 1.名称:镀锌钢板风管 2.形状:矩形 3.规格:长边长(mm) ≤450 4.板材厚度:0.6mm 5.管件、法兰等附件及支架设计要求:含支吊架制作、安装、支吊架除锈刷漆，漏风试验 6.符合设计图纸、施工规范要求 7.高层建筑增加费:综合考虑 | m2 | 0.94
286 | 011303003001 | 固定式挡烟垂壁 | 1.名称:固定式挡烟垂壁 2.材质:硅胶涂敷玻璃纤维纱 3.符合设计图纸、施工规范要求 | m2 | 12.03
287 | 030704001009 | 通风工程检测、调试 | 1.系统名称:通风工程检测、调试 2.符合设计图纸、施工规范要求 | 系统 | 1
设备
288 | 030108001016 | DFBZ-2200壁式轴流风机 | 1.名称:DFBZ-2200壁式轴流风机 2.规格:风量:2200m/h3，功率:90W 3.进风口自带防护罩，出风口自带出风百叶 4.符合设计图纸、施工规范要求 | 台 | 5
289 | 030704001010 | 通风工程检测、调试 | 1.系统名称:通风工程检测、调试 2.符合设计图纸、施工规范要求 | 系统 | 1
风口风阀
290 | 030703001009 | 碳钢阀门 | 1.名称:简易防火阀 2.规格:430*430 3.符合设计图纸、施工规范要求 | 个 | 5
291 | 030703007005 | 碳钢风口、散流器、百叶窗 | 1.名称:防火风口 2.规格:1000*1000 3.符合设计图纸、施工规范要求 4.高层建筑增加费:综合考虑 | 个 | 1
292 | 030703007006 | 碳钢风口、散流器、百叶窗 | 1.名称:防火风口 2.规格:2000*400 3.符合设计图纸、施工规范要求 4.高层建筑增加费:综合考虑 | 个 | 1
293 | 030704001011 | 通风工程检测、调试 | 1.系统名称:通风工程检测、调试 2.符合设计图纸、施工规范要求 3.位置：停车场 | 系统 | 1
给排水、消防水抗震支架
294 | 031301004012 | 管道抗震支架 | 1.名称:消防水管道双向抗震支架 2.规格:KZS-DN65-T 3.材质:型钢 4.符合设计图纸、施工规范要求 | 套 | 11
295 | 031301004013 | 管道抗震支架 | 1.名称:消防水管道双向抗震支架 2.规格:KZS-DN65-TL 3.材质:型钢 4.位置:停车场 5.符合设计图纸、施工规范要求 6.高层建筑增加费:综合考虑 | 套 | 15
296 | 031301004014 | 管道抗震支架 | 1.名称:消防水管道侧向抗震支架 2.规格:KZS-DN80-T 3.材质:型钢 4.位置:停车场 5.符合设计图纸、施工规范要求 6.高层建筑增加费:综合考虑 | 套 | 10
297 | 031301004015 | 管道抗震支架 | 1.名称:消防水管道双向抗震支架 2.规格:KZS-DN80-TL 3.材质:型钢 4.位置:停车场 5.符合设计图纸、施工规范要求 6.高层建筑增加费:综合考虑 | 套 | 15
298 | 031301004016 | 管道抗震支架 | 1.名称:消防水管道侧向抗震支架 2.规格:KZS-DN100-T 3.材质:型钢 4.位置:停车场 5.符合设计图纸、施工规范要求 6.高层建筑增加费:综合考虑 | 套 | 24
299 | 031301004017 | 管道抗震支架 | 1.名称:消防水管道双向抗震支架 2.规格:KZS-DN100-TL 3.材质:型钢 4.位置:停车场 5.符合设计图纸、施工规范要求 6.高层建筑增加费:综合考虑 | 套 | 15
300 | 031301004018 | 管道抗震支架 | 1.名称:消防水管道侧向抗震支架 2.规格:KZS-DN150-T 3.材质:型钢 4.位置:停车场 5.符合设计图纸、施工规范要求 6.高层建筑增加费:综合考虑 | 套 | 78
301 | 031301004019 | 管道抗震支架 | 1.名称:消防水管道双向抗震支架 2.规格:KZS-DN150-TL 3.材质:型钢 4.位置:停车场 5.符合设计图纸、施工规范要求 6.高层建筑增加费:综合考虑 | 套 | 54
室外总图
给水工程
302 | 031001007015 | 复合管 | 1.安装部位:室外 2.介质:给水 1.6压力等级(MPa) 3.材质、规格:钢丝网骨架HDPE给水塑料复合管DN100 4.连接形式:热熔连接 5.压力试验及吹、洗设计要求:水压试验、消毒冲洗 6.符合图纸设计及施工规范要求 | m | 121.43
303 | 040502009006 | 水表组 | 1.种类:水表组（闸阀和水表） 2.规格:DN100 3.符合设计图纸及施工规范要求 4.高层建筑增加费:综合考虑 | 组 | 1
304 | 040101002002 | 挖沟槽土方 | 1.土壤类别:综合考虑 2.挖土深度:2m 内 3.符合图纸设计及施工规范要求 | m3 | 50.67
305 | 040103001002 | 垫层 | 1.密实度要求:按规范和设计要求 2.填方材料品种:回填中粗砂 3.符合设计图纸及施工规范要求 | m3 | 12.67
306 | 040103001003 | 回填方 | 1.密实度要求:按规范和设计要求 2.填方材料品种:回填中粗砂 3.符合设计图纸及施工规范要求 | m3 | 0.79
307 | 040103001004 | 回填方 | 1.密实度要求:按设计规范要求 2.填方材料品种:原土回填 3.符合图纸设计及施工规范要求 | m3 | 37.21
308 | 040103003001 | 余方弃置 | 1.名称:余方弃置 2.运距:由投标人自行考虑 3.符合设计图纸及施工规范要求 | m3 | 13.46
309 | 041001003002 | 开挖破除路面 | 1.名称:开挖破除路面 2.垫层:150厚再生粗骨料垫层 3.混凝土:150厚C20混凝土 4.路面:600X600X50烧面芝麻灰花岗岩 5.土石方外运距离:15Km | m2 | 300
310 | 060104009002 | 路面修复 | 1.名称:路面修复 2.垫层:150厚再生粗骨料垫层 3.混凝土:150厚C20混凝土 4.路面:600X600X50烧面芝麻灰花岗岩 5.30 厚1:3干硬性水泥砂浆,素水泥砂浆结合层 | m2 | 300
311 | 041001003003 | 开挖破除路面 | 1.名称:开挖破除路面 2.垫层:150厚再生粗骨料垫层 3.混凝土:200厚C20混凝土 4.路面:600X600X50烧面芝麻灰花岗岩 5.土石方外运距离:综合考虑 | m2 | 450
312 | 060104009003 | 路面修复 | 1.名称:路面修复 2.垫层:150厚再生粗骨料垫层 3.混凝土:200厚C20混凝土 4.路面:600X600X50烧面芝麻灰花岗岩 5.30 厚1:3干硬性水泥砂浆,素水泥砂浆结合层 | m2 | 450
313 | 041001003004 | 开挖破除路面 | 1.名称:开挖破除路面 2.垫层:150厚再生粗骨料垫层 3.混凝土:150厚C20混凝土 4.路面:30厚洗φ5~8白灰色石米 5.土石方外运距离:15Km | m2 | 300
314 | 060104009004 | 路面修复 | 1.名称:路面修复 2.垫层:150厚再生粗骨料垫层 3.混凝土:150厚C20混凝土 4.路面:30厚洗φ5~8白灰色石米 5.20厚1:2.5水泥砂浆找平层 | m2 | 300
315 | 041001003005 | 开挖破除路面 | 1.名称:开挖破除路面 2.垫层:150厚再生粗骨料垫层 3.混凝土:150厚C20混凝土 4.路面:30厚混凝土压花 5.土石方外运距离:15Km | m2 | 90
316 | 060104009005 | 路面修复 | 1.名称:路面修复 2.垫层:150厚再生粗骨料垫层 3.混凝土:150厚C20混凝土 4.路面:30厚混凝土压花 5.20厚1:2.5水泥砂浆找平层 | m2 | 90
317 | 040101002003 | 挖沟槽土方 | 1.土壤类别:综合考虑 2.挖土深度:2m 内 3.符合图纸设计及施工规范要求 | m3 | 20
318 | 050103015001 | 铺种草皮 | 1.草皮种类:普通草地 2.铺种方式:养护6个月，原土铺草皮 | m2 | 20
污废水工程
319 | 040501005001 | 塑料管排水管 | 1.安装部位:室外埋地 2.介质:污、废水 3.材质、规格:HDPE双壁波纹管DN200 4.连接形式:承插连接 5.压力试验及吹、洗设计要求:管道闭水试验 6.符合图纸设计及施工规范要求 | m | 232.58
320 | 040504002001 | φ1000混凝土污废水检查井 | 1.名称:φ1000混凝土污废水检查井 2.垫层、基础材质及厚度:垫层C15 3.底板、井壁:C30，S6 4.盖板材质、规格:C25预制盖板 5.钢筋制作 6.井盖:φ700球墨铸铁井盖 7.图集:20S515-30 8.含模板安拆 9.符合设计图纸、施工规范要求 | 座 | 20
321 | 040504009001 | 钢筋混凝土隔油池GG-4SF | 1.型号、规格:钢筋混凝土隔油池GG-4SF 2.尺寸:有效容积4立方 3.具体材料以及做法详图集07S906 4.符合设计图纸、施工规范要求 | 座 | 1
322 | 040201022001 | 排水沟、截水沟 | 1.断面尺寸:300×200mm 2.垫层、基础材料品种、厚度:C15混凝土垫层 3.混凝土、砂浆种类、强度等级:C25钢筋混凝土水沟 4.盖板材质、规格:钢筋混凝土篦子 | m | 13.1
323 | 040101002004 | 挖沟槽土方 | 1.土壤类别:综合考虑 2.挖土深度:2m 内 3.符合图纸设计及施工规范要求 | m3 | 167.46
324 | 040103001005 | 垫层 | 1.密实度要求:按规范和设计要求 2.填方材料品种:回填中粗砂 3.符合设计图纸及施工规范要求 | m3 | 37.21
325 | 040103001006 | 回填方 | 1.密实度要求:按规范和设计要求 2.填方材料品种:回填中粗砂 3.符合设计图纸及施工规范要求 | m3 | 4.65
326 | 040103001007 | 回填方 | 1.密实度要求:按设计规范要求 2.填方材料品种:原土回填 3.符合图纸设计及施工规范要求 | m3 | 125.6
327 | 040103003002 | 余方弃置 | 1.名称:余方弃置 2.运距:由投标人自行考虑 3.符合设计图纸及施工规范要求 | m3 | 41.86
总平面图-电气工程
电气工程
328 | 030412001050 | 配管 | 1.名称:配管 2.材质:镀锌钢管 3.规格:SC150 4.配置形式:埋地敷设 5.符合设计图纸、施工规范要求 | m | 396
329 | 040504001004 | 强电井 | 1.种类、规格:强电井 2.尺寸:1000x1000x1500深 3.垫层材质及厚度:100厚C10混凝土垫层 4.基础、池壁混凝土强度:C30混凝土 5.符合设计图纸、施工规范要求 | 座 | 5
330 | 010102002003 | 挖沟槽土方 | 1.土类别:综合考虑 2.开挖深度:2m 内 3.符合设计图纸以及施工规范要求 | m3 | 122.6
331 | 010102007005 | 回填方 | 1.材料品种:原土回填 2.符合设计图纸以及施工规范要求 | m3 | 122.6
332 | 041001003006 | 开挖破除路面 | 1.名称:开挖破除路面 2.垫层:150厚再生粗骨料垫层 3.混凝土:150厚C20混凝土 4.路面:600X600X50烧面芝麻灰花岗岩 5.土石方外运距离:15Km | m2 | 116.64
333 | 060104009006 | 路面修复 | 1.名称:路面修复 2.垫层:150厚再生粗骨料垫层 3.混凝土:150厚C20混凝土 4.路面:600X600X50烧面芝麻灰花岗岩 5.30 厚1:3干硬性水泥砂浆,素水泥砂浆结合层 | m2 | 116.64
弱电工程
334 | 030412001051 | 配管 | 1.名称:配管 2.材质:镀锌钢管 3.规格:SC110 4.配置形式:埋地敷设 5.符合设计图纸、施工规范要求 | m | 390
335 | 040504001005 | 弱电井 | 1.种类、规格:弱电井 2.尺寸:1000x1000x1500深 3.垫层材质及厚度:100厚C10混凝土垫层 4.基础、池壁混凝土强度:C30混凝土 5.符合设计图纸、施工规范要求 | 座 | 8
336 | 010102002004 | 挖沟槽土方 | 1.土类别:综合考虑 2.开挖深度:2m 内 3.符合设计图纸以及施工规范要求 | m3 | 129.52
337 | 010102007006 | 回填方 | 1.材料品种:原土回填 2.符合设计图纸以及施工规范要求 | m3 | 129.52
338 | 041001003007 | 开挖破除路面 | 1.名称:开挖破除路面 2.垫层:150厚再生粗骨料垫层 3.混凝土:200厚C20混凝土 4.路面:600X600X50烧面芝麻灰花岗岩 5.土石方外运距离:15Km | m2 | 179.64
339 | 060104009007 | 路面修复 | 1.名称:路面修复 2.垫层:150厚再生粗骨料垫层 3.混凝土:200厚C20混凝土 4.路面:600X600X50烧面芝麻灰花岗岩 5.30 厚1:3干硬性水泥砂浆,素水泥砂浆结合层 | m2 | 179.64
不含税价合计 | [6 empty] | 0
税金（9%） | [6 empty] | 0
含税价合计 | [6 empty] | 0