## 基础装修
报价清单
序号 | 工程项目及规格 | 单位 | 数量 | 人工金额 | 材料金额 | 备注
一 | 基础工程
1 | 拆除原有砖墙 | ㎡ | 57 |  |  | 含拆除人工、机械费。建筑垃圾处理装袋运至地下室的物业指定垃圾池、不含管理处垃圾费，如需运出运费业主自理。
2 | 拆除原有玻璃外窗 | ㎡ | 41 |  |  | 含拆除人工、机械费。建筑垃圾处理装袋运至地下室的物业指定垃圾池、不含管理处垃圾费，如需运出运费业主自理。
3 | 加气块砌筑隔墙 | ㎡ | 352 |  |  | 1、600×200×100 mm加气块+水泥沙浆围砌；2、含人工费及辅料。
4 | 隔墙地梁 | M | 24 |  |  | 1、按图纸放线，2、清理基层地面，植筋绑扎8#钢筋骨架。3、安装木模板倒C25细石混凝土撒水养护。
5 | 隔墙水平圈梁 | M | 68 |  |  | 1、绑扎8#钢筋骨架。2、安装木模板倒C25细石混凝土撒水养护。
6 | 隔墙构造柱 | M | 76 |  |  | 1、绑扎8#钢筋骨架。2、安装木模板倒C25细石混凝土撒水养护。
7 | 墙面挂钢丝网水泥砂浆抹灰 | ㎡ | 704 |  |  | 1、水泥(“润丰”牌3.25普通硅酸盐水泥）砂浆找平，找平后整体均匀，0.4mm+17mm网孔热镀锌钢网。2、含人工费及辅料。
| 小计 |  |  | 0 | 0
二 | 大厅
1 | 原顶棚喷涂黑色无机涂料 | ㎡ | 209 |  |  | 含材料、人工及机械。按展开面积计算。
2 | 吊顶反光灯槽制作 | M | 69 |  |  | 12厚玻镁板衬底制作框架，面贴9.5厚石膏板，灯带另计
3 | 墙体喷涂黑色无机涂料 | ㎡ | 155 |  |  | 含材料、人工及机械。直接喷涂黑色无机涂料
4 | 墙面艺术漆 | ㎡ | 156 |  |  | 1.工艺：基层清理填缝→批刮立邦腻子粉一遍→表干粗磨处理→批刮立邦腻子粉一遍→打磨砂纸。 2.本子目需要的材料、人工及机械。按展开面积计算。
5 | 定制绿色房门 | 樘 | 7 |  |  | 含材料、安装人工及机械。
6 | 不锈钢踢脚线 | M | 44.5 |  |  | 含材料、安装人工及机械。
7 | 前台背墙面贴砖 | ㎡ | 10 |  |  | 1.工艺：人工清理瓷砖表面→墙面找平层检查→测量定位→材料预排→标高定位→瓷砖粘合剂搅拌→披刮粘合剂→瓷砖粘贴→养护。 2、含砖及辅料，安装人工及机械。
8 | 地面铺砖（规格800*800） | ㎡ | 175 |  |  | 1.工艺：人工清理瓷砖表面→墙面找平层检查→测量定位→材料预排→标高定位→瓷砖粘合剂搅拌→披刮粘合剂→瓷砖粘贴→养护。 2、含砖及辅料，安装人工及机械。
| 小计 |  |  | 0 | 0
三 | 十 人 包 间 1
1 | 双层9.5mm纸面石膏板造型吊顶 | ㎡ | 17 |  |  | 1.工艺：人工进行测量定位→弹线→边龙骨安装→吊件安装→膨胀螺栓固定→轻钢龙骨安装→9.5mm耐潮纸面石膏板衬底、罩面→自攻螺丝固定→钉帽防锈处理→嵌缝及粘贴纸带。 2.含材料，安装人工及机械。
2 | 吊顶反光灯槽制作 | M | 6.2 |  |  | 12厚玻镁板衬底制作框架，面贴9.5厚石膏板，灯带另计
3 | 吊顶不锈钢装饰条 | M | 11 |  |  | 1、12厚玻镁板衬底，面贴不锈钢
4 | 天花吊顶刮腻子刷无机涂料 | ㎡ | 21 |  |  | 1.工艺：基层清理填缝→批刮立邦腻子粉一遍→表干粗磨处理→批刮立邦腻子粉一遍→打磨砂纸。 2.乙供：本子目需要的材料、人工及机械。按展开面积计算
5 | 空调风口基层底架制安 | M | 3 |  |  | 1.工艺：按照空调风口大小制作框架，不足1米按1米计算，不含空调风口
6 | 墙面墙板制安 | ㎡ | 45.5 |  |  | 1.工艺：检查清理基层墙面→测量定位→材料预排→安装墙板挂件→安装墙板。 2.含墙板及人工费及机械费。
7 | 地面铺砖（规格800*800） | ㎡ | 72 |  |  | 1.工艺：人工清理瓷砖表面→墙面找平层检查→测量定位→材料预排→标高定位→瓷砖粘合剂搅拌→披刮粘合剂→瓷砖粘贴→养护。 2、含砖及辅料，安装人工及机械。
| 小计 |  |  | 0 | 0
四 | 十 人 包 间 2
1 | 双层9.5mm纸面石膏板造型吊顶 | ㎡ | 17.5 |  |  | 1.工艺：人工进行测量定位→弹线→边龙骨安装→吊件安装→膨胀螺栓固定→轻钢龙骨安装→9.5mm耐潮纸面石膏板衬底、罩面→自攻螺丝固定→钉帽防锈处理→嵌缝及粘贴纸带。 2.含材料，安装人工及机械。
2 | 内嵌硅胶灯带制安 | M | 16 |  |  | 1、含人工费,机械费及辅料，含灯带
3 | 天花吊顶刮腻子刷绿色艺术涂料 | ㎡ | 16.8 |  |  | 1.工艺：基层清理填缝→批刮立邦腻子粉一遍→表干粗磨处理→批刮立邦腻子粉一遍→打磨砂纸。 2.本子目需要的材料、人工及机械。按展开面积计算。
4 | 天花吊顶贴镜面不锈钢 | ㎡ | 4 |  |  | 1、12厚玻镁板衬底，面贴1.0镜面不锈钢。
5 | 空调风口基层底架制安 | M | 3 |  |  | 1.工艺：按照空调风口大小制作框架，不足1米按1米计算，不含空调风口
6 | 窗帘盒制安 | M | 4 |  |  | 1、9厘夹板衬底，单面石膏板封面。2、不含五金，含人工费及辅料。
7 | 墙面绿色艺术漆 | ㎡ | 32.5 |  |  | 1.工艺：基层清理填缝→批刮立邦腻子粉一遍→表干粗磨处理→批刮立邦腻子粉一遍→打磨砂纸。 2.本子目需要的材料、人工及机械。按展开面积计算。
8 | 不锈钢踢脚线 | M | 9 |  |  | 含材料、安装人工及机械。
9 | 地面铺砖（规格800*800） | ㎡ | 17.5 |  |  | 1.工艺：人工清理瓷砖表面→墙面找平层检查→测量定位→材料预排→标高定位→瓷砖粘合剂搅拌→披刮粘合剂→瓷砖粘贴→养护。 2、含砖及辅料，安装人工及机械。
| 小计 |  |  | 0 | 0
五 | 八 人 包 间 1
1 | 双层9.5mm纸面石膏板造型吊顶 | ㎡ | 11.2 |  |  | 1.工艺：人工进行测量定位→弹线→边龙骨安装→吊件安装→膨胀螺栓固定→轻钢龙骨安装→9.5mm耐潮纸面石膏板衬底、罩面→自攻螺丝固定→钉帽防锈处理→嵌缝及粘贴纸带。 2.含材料，安装人工及机械。
2 | 天花吊顶刮腻子刷无机涂料 | ㎡ | 13.5 |  |  | 1.工艺：基层清理填缝→批刮立邦腻子粉一遍→表干粗磨处理→批刮立邦腻子粉一遍→打磨砂纸。 2.本子目需要的材料、人工及机械。按展开面积计算。
3 | 空调风口基层底架制安 | M | 3 |  |  | 1.工艺：按照空调风口大小制作框架，不足1米按1米计算，不含空调风口
4 | 轻钢龙骨夹板封平柱子造型墙面 | ㎡ | 10.1 |  |  | 15立面图-21。含材料、安装人工及机械。
5 | 墙面绿色艺术漆 | ㎡ | 39 |  |  | 1.工艺：基层清理填缝→批刮立邦腻子粉一遍→表干粗磨处理→批刮立邦腻子粉一遍→打磨砂纸。 2.本子目需要的材料、人工及机械。按展开面积计算。
6 | 不锈钢踢脚线 | M | 11 |  |  | 含材料、安装人工及机械。
7 | 地面铺砖（规格800*800） | ㎡ | 11.2 |  |  | 1.工艺：人工清理瓷砖表面→墙面找平层检查→测量定位→材料预排→标高定位→瓷砖粘合剂搅拌→披刮粘合剂→瓷砖粘贴→养护。 2、含砖及辅料，安装人工及机械。
| 小计 |  |  | 0 | 0
六 | 十六人包间
1 | 双层9.5mm纸面石膏板造型吊顶 | ㎡ | 26.8 |  |  | 1.工艺：人工进行测量定位→弹线→边龙骨安装→吊件安装→膨胀螺栓固定→轻钢龙骨安装→9.5mm纸面石膏板衬底、罩面→自攻螺丝固定→钉帽防锈处理→嵌缝及粘贴纸带。 2.含材料，安装人工及机械。
2 | 天花吊顶刮腻子刷灰色艺术涂料 | ㎡ | 26.8 |  |  | 1.工艺：基层清理填缝→批刮立邦腻子粉一遍→表干粗磨处理→批刮立邦腻子粉一遍→打磨砂纸。 2.本子目需要的材料、人工及机械。按展开面积计算。
3 | 空调风口基层底架制安 | M | 6 |  |  | 1.工艺：按照空调风口大小制作框架，不足1米按1米计算，不含空调风口
4 | 墙面灰色艺术漆 | ㎡ | 44 |  |  | 16立面图-23。含材料、安装人工及机械。
5 | 地面铺砖（规格800*800） | ㎡ | 26.8 |  |  | 1.工艺：人工清理瓷砖表面→墙面找平层检查→测量定位→材料预排→标高定位→瓷砖粘合剂搅拌→披刮粘合剂→瓷砖粘贴→养护。 2、含砖及辅料，安装人工及机械。
| 小计 |  |  | 0 | 0
七 | 外摆区
1 | 墙面艺术漆 | ㎡ | 27 |  |  | 1立面图-1。含材料、安装人工及机械。
2 | 墙面墙板制安 | ㎡ | 11.5 |  |  | 1.工艺：检查清理基层墙面→测量定位→材料预排→安装墙板挂件→安装墙板。 2.含墙板及人工费及机械费。
3 | 地面铺防腐木 | ㎡ | 96 |  |  | 镀锌钢龙骨布置骨架，面铺防腐木地面 50×70mm，防火等级B1，含安装人工及机械。
| 小计 |  |  | 0 | 0
八 | 水电安装项目
1 | 强弱电布线 | ㎡ | 343 |  |  | 1、照明、插座WDZB-BYJ-3*2.5㎡， 2、空调插座WDZB-BYJ-3*4㎡，网络：飞利浦超六类国标 3、套DN25镀锌线管； 4、含底合不含开关插座面板； 5、不含强电箱及电器保护装置，不含厨房强电布置。
2 | 强电箱安装 | 个 | 1 |  |  | 1、电气元件使用施耐德或ABB品牌，主开关使用4P漏电保护开关，插座、空调回路必须设置双极漏电保护功能；参照强电系统图。
3 | 弱电箱安装 | 个 | 1 |  |  | 1、安装箱体，配电源插座。
4 | 厨房电箱（预留） | 个 | 1 |  |  | 1、电气元件使用施耐德或ABB品牌，主开关使用漏电保护开关，插座回路必须设置双极漏电保护功能；参照强电系统图。
5 | 五孔插座 | 个 | 22 |  |  | 1、施耐德五孔插座面板，安装人工
6 | 五孔防水插座 | 个 | 49 |  |  | 1、施耐德五孔防水插座面板，安装人工
7 | 网络插座 | 个 | 2 |  |  | 1、施耐德网络插座面板，安装人工
8 | 一位开关 | 个 | 1 |  |  | 1、施耐德一位开关面板、安装人工，
9 | 二位开关 | 个 | 4 |  |  | 1、购买施耐德二位开关面板、安装人工，
10 | 三位开关 | 个 | 2 |  |  | 1、购买施耐德三位开关面板、安装人工，
11 | 四位开关 | 个 | 3 |  |  | 1、购买施耐德四位开关面板、安装人工，
12 | 筒灯 | 个 | 27 |  |  | 1、采购佛山照明18WLED嵌入式筒灯，含安装辅料人工
13 | 300*600扣板灯 | 个 | 21 |  |  | 1、采购成品300*600扣板灯（佛山照明），接线安装辅料人工
14 | 射灯导轨 | M | 45 |  |  | 1、8mm顶爆螺丝配8mm螺杆， 2、黑色导轨， 3、辅料人工，
15 | 射灯 | 个 | 85 |  |  | 1、成品射灯（佛山照明）、安装人工，
16 | LED灯带 | M | 85 |  |  | 1、LED灯带、安装人工，
17 | 铝槽LED灯条 | M | 75 |  |  | 1、铝槽LED灯条、安装人工，
18 | 包间硅胶灯带 | M | 17 |  |  | 1、20mm硅胶灯带、安装人工，
| 小计 |  |  | 0 | 0
九 | 综合项目
1 | 现场日常装修施工垃圾清理费 | ㎡ | 343 |  |  | 含人工费，清运费。
2 | 成品保护 | ㎡ | 343 |  |  | 人工费+成品保护膜
3 | 装修材料二次搬运费 | 项 | 1 |  |  | 人工费
| 小计 |  |  | 0 | 0
A | 合计 |  |  | 0 | 0
B | 税金 | 项 | 1 | 0 |  | 增值税专用发票税率： %
C | 工程保险（装修工程一切险及第三者责任险） | 项 | 1 | 0
D | A+B+C含税总价： |  |  | 0
E | 1.固定单价包干；2.包工包料；报价包含所有的主材及辅材；3.计价原则:固定综合单价*实际工程量；4.包施工段的相关安全防护措施费用以及施工措施费、安全文明施工费、赶工措施费、夜间施工增加费等在综合单价中考虑，不另外计取(包工完场清、自身施工及破坏区域的临时防护及二次转运)；5.报价人应对报价清单中所有计算公式进行验算。