## 封面
中山路历史文化街区改造项目-街区建筑保护提升工程标段一施工总承包——水电安装劳务
采 购 控 制 价
| 招 标 人： |  | 东莞市城市工程建设集团有限公司
| 编 制 人： |  |  | 编制时间：2026 年 月 日
| 审 核 人： |  |  | 编制时间：2026 年 月 日

## 预算说明
编制说明
一、 | 工程概况：
| 1、 | 工程名称： | 中山路历史文化街区改造项目-街区建筑保护提升工程标段一——水电安装劳务工程
二、 | 编制依据：
| 1、 | 项目部下发的需求单。
| 2、 | 以控制价下浮8.10%作为限价。
三、 | 其他说明
| 1、 | 本项目为固定单价合同，数量为暂定量。最终结算量以实际工程量为准。

## 汇总表
中山路历史文化街区改造项目-街区建筑保护提升工程标段一——水电安装劳务工程 限价费用汇总表
序号 | 费用名称 | 控制价（元） | 采购限价 | 投标人报价 不含税 （元） | 投标人报价 含税 （元） | 备注
1 | 水电安装劳务 | 3416912.11 | 3160859.42
汇总报价 |  |  | 小写：
大写：

## 水电安装
中山路历史文化街区改造项目-街区建筑保护提升工程标段一——水电安装劳务工程
序号 | 项目名称 | 项目特征描述 | 计量 单位 | 工程量 | 金额（元） |  | 备注
[5 empty] | 综合单价 | 合价
一、电气部份
1 | 抱树灯(上下照) | 1.名称:抱树灯(上下照) 2.型号:220V,10Wx2,Φ65 3.规格:光源:LED,4000k,IP55,上下照,离地3m抱树安装 4.满足设计要求及施工规范 | 套 | 19 | 84.39 | 1603.41 | 主材甲供
2 | 壁灯 | 1.名称:壁灯 2.型号:220V,18W 3.规格:光源:LED,4000k,IP55,上下照,离地2.8m安装 4.满足设计要求及施工规范 | 套 | 24 | 61.54 | 1476.96 | 主材甲供
3 | 壁挂路灯 | 1.名称:壁挂路灯 2.型号:220V,20W 3.规格:光源:LED,4000k,IP56,离地3米安装 4.满足设计要求及施工规范 | 套 | 2 | 61.54 | 123.08 | 主材甲供
4 | 草坪灯 | 1.名称:草坪灯 2.型号:220V,10W,H=0.8m 3.规格:光源:LED,4000k,IP56,沿路安装 | 套 | 17 | 61.54 | 1046.18 | 主材甲供
5 | 插泥射灯 | 1.名称:插泥射灯 2.型号:220V,18W,Φ65 3.规格:光源:LED,3000k,IP55,树下插泥安装 4.满足设计要求及施工规范 | 套 | 72 | 35.17 | 2532.24 | 主材甲供
6 | 工厂灯 | 1.名称:消防应急T8支架单管LED直管灯 2.规格:效率大于75%，LED光源，功率28W，光通量2600lx，色温4000k，显色指数大于80Ra 3.安装形式:吸顶式 4.符合设计图纸及施工规范要求 | 套 | 19 | 61.54 | 1169.26 | 主材甲供
7 | 工厂灯 | 1.名称:消防应急T8支架双管LED直管灯（密闭型） 2.规格:效率大于75%，LED光源，功率28W，光通量2600lx，色温4000k，显色指数大于80Ra 3.安装形式:吸顶式 4.符合设计图纸及施工规范要求 | 套 | 15 | 61.54 | 923.1 | 主材甲供
8 | 埋地射灯 | 1.名称:埋地射灯 2.型号:220V,9W,Φ160 3.规格:光源:LED,4000k,IP67,结合园建安装 | 套 | 5 | 61.54 | 307.7 | 主材甲供
9 | 角度可调埋地灯 | 1.名称:角度可调埋地灯 2.型号:DC24V,3W,Φ100 3.规格:光源:LED,4000k,IP67,埋地安装 | 套 | 3 | 35.17 | 105.51 | 主材甲供
10 | 普通灯具 | 1.名称:G01感应吸顶灯 2.规格型号:详见图纸 3.符合设计图纸及施工规范要求 | 套 | 5 | 114.26 | 571.3 | 主材甲供
11 | 普通灯具 | 1.名称:L01嵌入式筒灯 2.规格型号:光源:LED,功率:18W,色温:4000K 3.符合设计图纸及施工规范要求 | 套 | 85 | 35.17 | 2989.45 | 主材甲供
12 | 普通灯具 | 1.名称:L05吸顶灯 2.规格型号:光源:LED,功率:36W,色温:4000K 3.符合设计图纸及施工规范要求 | 套 | 3 | 35.17 | 105.51 | 主材甲供
13 | 普通灯具 | 1.名称:L06LED平板灯 2.规格型号:光源:LED,功率:24W,色温:4000K 3.符合设计图纸及施工规范要求 | 套 | 6 | 35.17 | 211.02 | 主材甲供
14 | 普通灯具 | 1.名称:L02LED条型灯 2.规格型号:光源:LED,功率:36W,色温:4000K 3.符合设计图纸及施工规范要求 | 米 | 18.34 | 21.09 | 386.79 | 主材甲供
15 | 普通灯具 | 1.名称:L03LED线型灯 2.规格型号:功率:8W/m,色温:4000K 3.符合设计图纸及施工规范要求 | 米 | 28.56 | 21.09 | 602.33 | 主材甲供
16 | 普通灯具 | 1.名称:L04LED条型灯 2.规格型号:光源:LED,功率:36W,色温:4000K 3.符合设计图纸及施工规范要求 | 米 | 7.17 | 21.09 | 151.22 | 主材甲供
17 | 普通灯具 | 1.名称:L07LED灯带 2.规格型号:光源:LED,功率:4W/m,色温:4000K 3.符合设计图纸及施工规范要求 | 米 | 35.9 | 21.09 | 757.13 | 主材甲供
18 | 普通灯具 | 1.名称:L08LED条型灯 2.规格型号:光源:LED,功率:36W,色温:4000K 3.符合设计图纸及施工规范要求 | 米 | 5.34 | 21.09 | 112.62 | 主材甲供
19 | 普通灯具 | 1.名称:LED灯带 2.规格:功率：10W 电压：DC24V 色温：3000K 3.符合设计图纸及施工规范要求 | 米 | 2.98 | 21.09 | 62.85 | 主材甲供
20 | 普通灯具 | 1.名称:LED硅胶灯带 2.规格:功率：14.4W 色温：4000K 3.符合设计图纸及施工规范要求 | 米 | 17.78 | 21.09 | 374.98 | 主材甲供
21 | 装饰灯 | 1.名称:连廊顶棚照明灯带 2.规格:功率18W/m 3.符合设计图纸及施工规范要求 | m | 212.9 | 21.09 | 4490.06 | 主材甲供
22 | 装饰灯 | 1.名称:LED灯带 2.型号:DC24V,5W/m 3.规格:光源:LED,4000k,IP56 4.满足设计要求及施工规范 | m | 18.25 | 21.09 | 384.89 | 主材甲供
23 | 普通灯具 | 1.名称:LED踢脚灯（嵌入式） 2.规格:3000K-4.6W 60° AC220V 3.符合设计图纸及施工规范要求 | 套 | 6 | 35.17 | 211.02 | 主材甲供
24 | 普通灯具 | 1.名称:LED下照壁灯 2.规格:2400K-30W 15*2（60°）AC220V 3.符合设计图纸及施工规范要求 | 套 | 9 | 35.17 | 316.53 | 主材甲供
25 | 普通灯具 | 1.名称:Y01吸顶灯 2.规格型号:详见图纸 3.符合设计图纸及施工规范要求 | 套 | 4 | 33.41 | 133.64 | 主材甲供
26 | 普通灯具 | 1.名称:壁挂筒灯 2.规格:功率：7W 电压：220V 色温：3000K 3.符合设计图纸及施工规范要求 | 套 | 33 | 42.2 | 1392.6 | 主材甲供
27 | 普通灯具 | 1.名称:壁装LED灯 2.规格:效率大于60%，LED光源，功率18W，光通量1250lx，显色指数大于80Ra 3.符合设计图纸及施工规范要求 | 套 | 15 | 42.2 | 633 | 主材甲供
28 | 普通灯具 | 1.名称:地埋投光灯 2.规格:功率：12W 色温：4000K 3.符合设计图纸及施工规范要求 | 套 | 24 | 42.2 | 1012.8 | 主材甲供
29 | 普通灯具 | 1.名称:吊灯 2.规格:功率：60W 电压：AC220V 色温：3000K 3.符合设计图纸及施工规范要求 | 套 | 33 | 35.17 | 1160.61 | 主材甲供
30 | 普通灯具 | 1.名称:复古吊灯 2.规格:2700K-30W 120° AC220V 3.符合设计图纸及施工规范要求 | 套 | 23 | 42.2 | 970.6 | 主材甲供
31 | 普通灯具 | 1.名称:长条形吊灯 2.规格:功率：24W 电压：AC220V 色温：4000K 3.符合设计图纸及施工规范要求 | 套 | 27 | 84.39 | 2278.53 | 主材甲供
32 | 普通灯具 | 1.名称:复古壁灯 2.规格:3000K-18W 120° DC24V 3.符合设计图纸及施工规范要求 | 套 | 45 | 42.2 | 1899 | 主材甲供
33 | 普通灯具 | 1.名称:复古壁灯 2.规格:功率：18W 电压：AC220V 色温：3000K 3.符合设计图纸及施工规范要求 | 套 | 30 | 42.2 | 1266 | 主材甲供
34 | 普通灯具 | 1.名称:感应吸顶灯 2.规格:效率大于60%，LED光源，功率18W，光通量1200lx，显色指数大于80Ra 3.符合设计图纸及施工规范要求 | 套 | 80 | 114.26 | 9140.8 | 主材甲供
35 | 普通灯具 | 1.名称:龟壳灯 2.规格:功率：6W 色温：4000K 3.符合设计图纸及施工规范要求 | 套 | 20 | 101.96 | 2039.2 | 主材甲供
36 | 普通灯具 | 1.名称:景观灯（伞形草坪灯） 2.规格:功率：6-10W 电压：DC36V 色温：2700K 3.符合设计图纸及施工规范要求 | 套 | 5 | 61.54 | 307.7 | 主材甲供
37 | 普通灯具 | 1.名称:景观射灯 2.规格:功率：6W 电压：DC24V 色温：3300K 3.符合设计图纸及施工规范要求 | 套 | 5 | 61.54 | 307.7 | 主材甲供
38 | 普通灯具 | 1.名称:明装筒灯 2.规格:功率：18W 电压：AC220V 色温：3000K 3.符合设计图纸及施工规范要求 | 套 | 5 | 35.17 | 175.85 | 主材甲供
39 | 普通灯具 | 1.名称:明装吸顶灯 2.规格:3000K-30W 120° AC220V 3.符合设计图纸及施工规范要求 | 套 | 3 | 33.41 | 100.23 | 主材甲供
40 | 普通灯具 | 1.名称:嵌壁射灯 2.规格:功率：3W 电压：DC36V 3.符合设计图纸及施工规范要求 | 套 | 33 | 35.17 | 1160.61 | 主材甲供
41 | 普通灯具 | 1.名称:嵌地射灯 2.规格:功率：6W 电压：DC24V 3.符合设计图纸及施工规范要求 | 套 | 27 | 35.17 | 949.59 | 主材甲供
42 | 普通灯具 | 1.名称:嵌入式地灯 2.规格:功率：3W 电压：220V 3.符合设计图纸及施工规范要求 | 套 | 32 | 35.17 | 1125.44 | 主材甲供
43 | 普通灯具 | 1.名称:嵌入式射灯 2.规格:功率：12W 电压：220V 色温：4000K 3.符合设计图纸及施工规范要求 | 套 | 33 | 35.17 | 1160.61 | 主材甲供
44 | 普通灯具 | 1.名称:嵌入式筒灯 2.规格:功率:18W 色温:4000K 3.符合设计图纸及施工规范要求 | 套 | 3 | 35.17 | 105.51 | 主材甲供
45 | 普通灯具 | 1.名称:球形吸顶灯 2.规格:直径200mm，220V 20W 3000K IP65 3.符合设计图纸及施工规范要求 | 套 | 1 | 33.41 | 33.41 | 主材甲供
46 | 普通灯具 | 1.名称:筒灯 2.规格:功率4W，4000k暖白光 3.符合设计图纸及施工规范要求 | 套 | 44 | 35.17 | 1547.48 | 主材甲供
47 | 普通灯具 | 1.名称:吸顶灯 2.规格:效率大于60%，LED光源，功率18W，光通量1200lx，显色指数大于80Ra 3.符合设计图纸及施工规范要求 | 套 | 1 | 33.41 | 33.41 | 主材甲供
48 | 普通灯具 | 1.名称:吸顶方形灯 2.规格:功率：18W 电压：DC36V 色温：4000K 3.符合设计图纸及施工规范要求 | 套 | 33 | 84.39 | 2784.87 | 主材甲供
49 | 普通灯具 | 1.名称:吸顶复古灯泡 2.规格:功率7W，色温：3000K 3.材质:复古铁艺 4.符合设计图纸及施工规范要求 | 套 | 80 | 33.41 | 2672.8 | 主材甲供
50 | 普通灯具 | 1.名称:线性洗墙灯 2.规格:功率：24W 电压：DC36V 色温：3000K 3.符合设计图纸及施工规范要求 | 套 | 35 | 52.76 | 1846.6 | 主材甲供
51 | 普通灯具 | 1.名称:圆形灯管 2.规格:功率20W，4000k暖白光 3.符合设计图纸及施工规范要求 | 套 | 21 | 45.73 | 960.33 | 主材甲供
52 | 球形壁灯 | 1.名称:球形壁灯 2.型号:220V,20W 3.规格:光源:LED,4000k,IP55,柱子安装 4.满足设计要求及施工规范 | 套 | 10 | 42.2 | 422 | 主材甲供
53 | 球形吸顶灯 | 1.名称:球形吸顶灯 2.型号:220V,30W 3.规格:光源:LED,4000k,IP55,吸顶安装 4.满足设计要求及施工规范 | 套 | 3 | 33.41 | 100.23 | 主材甲供
54 | 庭院灯 | 1.名称:庭院灯 2.型号:220V,30Wx3,H=4m 3.规格:光源:LED,4000k,IP56,沿路安装 4.接地要求:利用热镀锌角钢50X5X5做接地 5.满足设计要求及施工规范 | 套 | 20 | 312.92 | 6258.4 | 主材甲供
55 | 小埋地灯 | 1.名称:小埋地灯 2.型号:24V,6W, 600x50 3.规格:光源:LED,3000k,IP67 4.其他:含灯槽安装 5.满足设计要求及施工规范 | 套 | 24 | 61.54 | 1476.96 | 主材甲供
56 | 小埋地灯 | 1.名称:小埋地灯 2.型号:DC24V,1W,Φ30 3.规格:光源:LED,3000k,IP67,埋地安装 4.其他:含预埋桶安装 5.满足设计要求及施工规范 | 套 | 46 | 61.54 | 2830.84 | 主材甲供
57 | 小埋地灯 | 1.名称:小埋地灯 2.型号:DC24V,1W,Φ32 3.规格:光源:LED,4000k,IP67,埋地安装 4.其他:含预埋桶安装 5.满足设计要求及施工规范 | 套 | 17 | 61.54 | 1046.18 | 主材甲供
58 | 压铜接线端子 | 1.名称:压铜接线端子 2.规格:10mm2 | m | 4 | 94.92 | 379.68
59 | 荧光灯 | 1.名称:壁灯（上下照射） 2.规格:2*7W AC220V 3000K IP65 3.符合设计图纸及施工规范要求 | 套 | 15 | 42.2 | 633 | 主材甲供
60 | 荧光灯 | 1.名称:带状洗墙灯 2.规格:18W AC220V 3500K IP65 3.符合设计图纸及施工规范要求 | 套 | 1 | 42.2 | 42.2 | 主材甲供
61 | 荧光灯 | 1.名称:拉索轨道灯 2.规格:7W DC240V 3000K IP65 3.符合设计图纸及施工规范要求 | 套 | 16 | 21.09 | 337.44 | 主材甲供
62 | 荧光灯 | 1.名称:埋地洗墙灯 2.规格:3W DC24V 3500K IP67 3.符合设计图纸及施工规范要求 | 套 | 6 | 61.54 | 369.24 | 主材甲供
63 | 荧光灯 | 1.名称:嵌入式壁灯 2.规格:3W AC220V 3000K IP65 3.符合设计图纸及施工规范要求 | 套 | 15 | 42.2 | 633 | 主材甲供
64 | 荧光灯 | 1.名称:球形吸顶灯 2.规格:20W AC220V 3000K IP65 3.符合设计图纸及施工规范要求 | 套 | 4 | 33.41 | 133.64 | 主材甲供
65 | 荧光灯 | 1.名称:洗墙灯 2.规格:功率：18W 电压：DC24V 色温：2700K 3.符合设计图纸及施工规范要求 | 套 | 48 | 52.76 | 2532.48 | 主材甲供
66 | 嵌壁灯 | 1.名称:嵌壁灯 2.型号:DC24V,1W,Φ32 3.规格:光源:LED,4000k,IP67,侧壁暗装 4.满足设计要求及施工规范 | 套 | 8 | 61.54 | 492.32 | 主材甲供
67 | 插座 | 1.名称:三孔插座 2.材质:250V,16A 3.符合设计图纸及施工规范要求 | 套 | 15 | 147.65 | 2214.75
68 | 插座 | 1.名称:单相二三孔普通插座 2.材质:250V,10A 3.符合设计图纸及施工规范要求 | 个 | 74 | 69.63 | 5152.62
69 | 插座 | 1.名称:地埋插座 2.符合设计图纸及施工规范要求 | 套 | 42 | 179.34 | 7532.28
70 | 插座 | 1.名称:五孔防溅插座 2.符合设计图纸及施工规范要求 | 套 | 6 | 92.79 | 556.74
71 | 照明开关 | 1.名称:单联单控开关 2.规格:250V 10A 3.符合设计图纸及施工规范要求 | 个 | 25 | 69.63 | 1740.75
72 | 照明开关、按钮 | 1.名称:单联双控开关 2.规格:250V 10A 3.符合设计图纸及施工规范要求 | 套 | 8 | 75.95 | 607.6
73 | 照明开关、按钮 | 1.名称:排风开关 2.规格:250V 10A 3.符合设计图纸及施工规范要求 | 套 | 3 | 92.79 | 278.37
74 | 照明开关 | 1.名称:三联单控开关 2.规格:250V 10A 3.符合设计图纸及施工规范要求 | 个 | 7 | 81.3 | 569.1
75 | 照明开关 | 1.名称:双联单控开关 2.规格:250V 10A 3.符合设计图纸及施工规范要求 | 个 | 11 | 75.95 | 835.45
76 | 照明开关、按钮 | 1.名称:双联双控开关 2.规格:250V 10A 3.符合设计图纸及施工规范要求 | 套 | 2 | 75.95 | 151.9
77 | 成套配电箱 | 1.名称:室外配电箱AL9 2.安装方式:落地安装 3..满足设计要求及施工规范 | 台 | 1 | 554.2 | 554.2 | 主材甲供
78 | 成套配电箱 | 1.名称:室外配电箱AL1 2.安装方式:落地安装 3.满足设计要求及施工规范 （公共空间提升-龙溪书院） | 台 | 1 | 554.2 | 554.2 | 主材甲供
79 | 成套配电箱 | 1.名称:室外配电箱AL2 2.安装方式:落地安装 3..满足设计要求及施工规范 | 台 | 1 | 554.2 | 554.2 | 主材甲供
80 | 成套配电箱 | 1.名称:室外配电箱AL3 2.安装方式:悬挂式 3.满足设计要求及施工规范 | 台 | 1 | 554.2 | 554.2 | 主材甲供
81 | 成套配电箱 | 1.名称:室外配电箱AL1 2.安装方式:落地安装 3..满足设计要求及施工规范 （公共空间提升-石龙头公共空间改造） | 台 | 1 | 554.2 | 554.2 | 主材甲供
82 | 成套配电箱 | 1.名称:室外配电箱AL1 2.安装方式:落地安装 3.满足设计要求及施工规范 （公共空间提升-石龙头公共空间改造） | 台 | 1 | 554.2 | 554.2 | 主材甲供
83 | 成套配电箱 | 1.名称:配电箱C108-1AWyy 2.箱体安装及元器件 3.安装方式:悬挂式 4.符合设计图纸以及施工规范要求 | 台 | 1 | 554.2 | 554.2 | 主材甲供
84 | 成套配电箱 | 1.名称:配电箱C22-1AWyy 2.箱体安装及元器件 3.安装方式:悬挂式 4.符合设计图纸以及施工规范要求 | 台 | 1 | 554.2 | 554.2 | 主材甲供
85 | 成套配电箱 | 1.名称:配电箱C4-1AWyy 2.箱体安装及元器件 3.安装方式:悬挂式 4.符合设计图纸以及施工规范要求 | 台 | 1 | 554.2 | 554.2 | 主材甲供
86 | 成套配电箱 | 1.名称:配电箱C56-1AWyy 2.箱体安装及元器件 3.安装方式:悬挂式 4.符合设计图纸以及施工规范要求 | 台 | 1 | 554.2 | 554.2 | 主材甲供
87 | 成套配电箱 | 1.名称:配电箱C56-2AP 2.箱体安装及元器件 3.安装方式:悬挂式 4.符合设计图纸以及施工规范要求 | 台 | 1 | 554.2 | 554.2 | 主材甲供
88 | 成套配电箱 | 1.名称:配电箱C63-1AWyy 2.箱体安装及元器件 3.安装方式:悬挂式 4.符合设计图纸以及施工规范要求 | 台 | 1 | 554.2 | 554.2 | 主材甲供
89 | 成套配电箱 | 1.名称:配电箱C75-1AWyy 2.箱体安装及元器件 3.安装方式:悬挂式 4.符合设计图纸以及施工规范要求 | 台 | 1 | 554.2 | 554.2 | 主材甲供
90 | 成套配电箱 | 1.名称:配电箱D104-1AWfg 2.箱体安装及元器件 3.安装方式:悬挂式 4.符合设计图纸以及施工规范要求 | 台 | 1 | 554.2 | 554.2 | 主材甲供
91 | 成套配电箱 | 1.名称:配电箱D114-1AWfg 2.箱体安装及元器件 3.安装方式:悬挂式 4.符合设计图纸以及施工规范要求 | 台 | 1 | 554.2 | 554.2 | 主材甲供
92 | 成套配电箱 | 1.名称:配电箱D13-1AWfg 2.箱体安装及元器件 3.安装方式:悬挂式 4.符合设计图纸以及施工规范要求 | 台 | 1 | 554.2 | 554.2 | 主材甲供
93 | 成套配电箱 | 1.名称:配电箱D49-1AWfg 2.箱体安装及元器件 3.安装方式:悬挂式 4.符合设计图纸以及施工规范要求 | 台 | 1 | 554.2 | 554.2 | 主材甲供
94 | 成套配电箱 | 1.名称:配电箱D6-1AWyy 2.箱体安装及元器件 3.安装方式:悬挂式 4.符合设计图纸以及施工规范要求 | 台 | 1 | 554.2 | 554.2 | 主材甲供
95 | 成套配电箱 | 1.名称:配电箱D85-1AWfg 2.箱体安装及元器件 3.安装方式:悬挂式 4.符合设计图纸以及施工规范要求 | 台 | 1 | 554.2 | 554.2 | 主材甲供
96 | 成套配电箱 | 1.名称:配电箱F13-1AWfg 2.箱体安装及元器件 3.安装方式:悬挂式 4.符合设计图纸以及施工规范要求 | 台 | 1 | 554.2 | 554.2 | 主材甲供
97 | 成套配电箱 | 1.名称:配电箱F144-1AWfg 2.箱体安装及元器件 3.安装方式:悬挂式 4.符合设计图纸以及施工规范要求 | 台 | 1 | 554.2 | 554.2 | 主材甲供
98 | 成套配电箱 | 1.名称:配电箱F83-1AWfg 2.箱体安装及元器件 3.安装方式:悬挂式 4.符合设计图纸以及施工规范要求 | 台 | 1 | 554.2 | 554.2 | 主材甲供
99 | 成套配电箱 | 1.名称:配电箱G18-1AWyy 2.箱体安装及元器件 3.安装方式:悬挂式 4.符合设计图纸以及施工规范要求 | 台 | 1 | 554.2 | 554.2 | 主材甲供
100 | 成套配电箱 | 1.名称:配电箱G4-1AWyy 2.箱体安装及元器件 3.安装方式:悬挂式 4.符合设计图纸以及施工规范要求 | 台 | 1 | 554.2 | 554.2 | 主材甲供
101 | 成套配电箱 | 1.名称:配电箱H16-1AWfg 2.箱体安装及元器件 3.安装方式:悬挂式 4.符合设计图纸以及施工规范要求 | 台 | 1 | 554.2 | 554.2 | 主材甲供
102 | 成套配电箱 | 1.名称:配电箱H7-1AWfg 2.箱体安装及元器件 3.安装方式:悬挂式 4.符合设计图纸以及施工规范要求 | 台 | 1 | 554.2 | 554.2 | 主材甲供
103 | 成套配电箱 | 1.名称:配电箱T1-1AWyy 2.箱体安装及元器件 3.安装方式:悬挂式 4.符合设计图纸以及施工规范要求 | 台 | 1 | 554.2 | 554.2 | 主材甲供
104 | 配电箱 | 1.名称:配电箱A5-ZAP 2.箱体安装及元器件 3.安装方式:悬挂式 4.符合设计图纸以及施工规范要求 | 台 | 1 | 501.46 | 501.46 | 主材甲供
105 | 配电箱 | 1.名称:配电箱A5-1AP1 2.箱体安装及元器件 3.安装方式:悬挂式 4.符合设计图纸以及施工规范要求 | 台 | 1 | 501.46 | 501.46 | 主材甲供
106 | 配电箱 | 1.名称:配电箱A5-2AP1 2.箱体安装及元器件 3.安装方式:悬挂式 4.符合设计图纸以及施工规范要求 | 台 | 1 | 501.46 | 501.46 | 主材甲供
107 | 配电箱 | 1.名称:配电箱A5-3AP1 2.箱体安装及元器件 3.安装方式:悬挂式 4.符合设计图纸以及施工规范要求 | 台 | 1 | 501.46 | 501.46 | 主材甲供
108 | 配电箱 | 1.名称:配电箱A5-4AP1 2.箱体安装及元器件 3.安装方式:悬挂式 4.符合设计图纸以及施工规范要求 | 台 | 1 | 501.46 | 501.46 | 主材甲供
109 | 配电箱 | 1.名称:配电箱A47-1AP 2.箱体安装及元器件 3.安装方式:悬挂式 4.符合设计图纸以及施工规范要求 | 台 | 1 | 501.46 | 501.46 | 主材甲供
110 | 配电箱 | 1.名称:配电箱C2-1AP 2.箱体安装及元器件 3.安装方式:悬挂式 4.符合设计图纸以及施工规范要求 | 台 | 1 | 501.46 | 501.46 | 主材甲供
111 | 配电箱 | 1.名称:配电箱C2-1-1AP 2.箱体安装及元器件 3.安装方式:悬挂式 4.符合设计图纸以及施工规范要求 | 台 | 1 | 501.46 | 501.46 | 主材甲供
112 | 配电箱 | 1.名称:配电箱C3-1AP 2.箱体安装及元器件 3.安装方式:悬挂式 4.符合设计图纸以及施工规范要求 | 台 | 1 | 501.46 | 501.46 | 主材甲供
113 | 配电箱 | 1.名称:配电箱C7-1AP 2.箱体安装及元器件 3.安装方式:悬挂式 4.符合设计图纸以及施工规范要求 | 台 | 1 | 501.46 | 501.46 | 主材甲供
114 | 配电箱 | 1.名称:配电箱C3-1-1ALxf 2.箱体安装及元器件 3.安装方式:悬挂式 4.符合设计图纸以及施工规范要求 | 台 | 1 | 501.46 | 501.46 | 主材甲供
115 | 配电箱 | 1.名称:配电箱C11~C12-1AP 2.箱体安装及元器件 3.安装方式:悬挂式 4.符合设计图纸以及施工规范要求 | 台 | 2 | 501.46 | 1002.92 | 主材甲供
116 | 配电箱 | 1.名称:配电箱C34-ZAP 2.箱体安装及元器件 3.安装方式:悬挂式 4.符合设计图纸以及施工规范要求 | 台 | 1 | 501.46 | 501.46 | 主材甲供
117 | 配电箱 | 1.名称:配电箱C34-2AP1 2.箱体安装及元器件 3.安装方式:悬挂式 4.符合设计图纸以及施工规范要求 | 台 | 1 | 501.46 | 501.46 | 主材甲供
118 | 配电箱 | 1.名称:配电箱C34-1AP1 2.箱体安装及元器件 3.安装方式:悬挂式 4.符合设计图纸以及施工规范要求 | 台 | 1 | 501.46 | 501.46 | 主材甲供
119 | 配电箱 | 1.名称:配电箱C34-3AP1 2.箱体安装及元器件 3.安装方式:悬挂式 4.符合设计图纸以及施工规范要求 | 台 | 1 | 501.46 | 501.46 | 主材甲供
120 | 配电箱 | 1.名称:配电箱C35-1AL 2.箱体安装及元器件 3.安装方式:悬挂式 4.符合设计图纸以及施工规范要求 | 台 | 1 | 501.46 | 501.46 | 主材甲供
121 | 配电箱 | 1.名称:配电箱C36-1AP 2.箱体安装及元器件 3.安装方式:悬挂式 4.符合设计图纸以及施工规范要求 | 台 | 1 | 501.46 | 501.46 | 主材甲供
122 | 配电箱 | 1.名称:配电箱C40-1AP 2.箱体安装及元器件 3.安装方式:悬挂式 4.符合设计图纸以及施工规范要求 | 台 | 1 | 501.46 | 501.46 | 主材甲供
123 | 配电箱 | 1.名称:配电箱C37-1-1AP2 2.箱体安装及元器件 3.安装方式:悬挂式 4.符合设计图纸以及施工规范要求 | 台 | 1 | 501.46 | 501.46 | 主材甲供
124 | 配电箱 | 1.名称:配电箱C37-1-1AP1 2.箱体安装及元器件 3.安装方式:悬挂式 4.符合设计图纸以及施工规范要求 | 台 | 1 | 501.46 | 501.46 | 主材甲供
125 | 配电箱 | 1.名称:配电箱C37-1-2AP1 2.箱体安装及元器件 3.安装方式:悬挂式 4.符合设计图纸以及施工规范要求 | 台 | 1 | 501.46 | 501.46 | 主材甲供
126 | 配电箱 | 1.名称:配电箱C40-1AP1 2.箱体安装及元器件 3.安装方式:悬挂式 4.符合设计图纸以及施工规范要求 | 台 | 1 | 501.46 | 501.46 | 主材甲供
127 | 配电箱 | 1.名称:配电箱C40-1AP2 2.箱体安装及元器件 3.安装方式:悬挂式 4.符合设计图纸以及施工规范要求 | 台 | 1 | 501.46 | 501.46 | 主材甲供
128 | 配电箱 | 1.名称:配电箱C40-2AP1 2.箱体安装及元器件 3.安装方式:悬挂式 4.符合设计图纸以及施工规范要求 | 台 | 1 | 501.46 | 501.46 | 主材甲供
129 | 配电箱 | 1.名称:配电箱C36-1-1AP 2.箱体安装及元器件 3.安装方式:悬挂式 4.符合设计图纸以及施工规范要求 | 台 | 1 | 501.46 | 501.46 | 主材甲供
130 | 配电箱 | 1.名称:配电箱C38-1AP 2.箱体安装及元器件 3.安装方式:悬挂式 4.符合设计图纸以及施工规范要求 | 台 | 1 | 501.46 | 501.46 | 主材甲供
131 | 配电箱 | 1.名称:配电箱C42-1AP 2.箱体安装及元器件 3.安装方式:悬挂式 4.符合设计图纸以及施工规范要求 | 台 | 1 | 501.46 | 501.46 | 主材甲供
132 | 配电箱 | 1.名称:配电箱C43-1AP 2.箱体安装及元器件 3.安装方式:悬挂式 4.符合设计图纸以及施工规范要求 | 台 | 1 | 501.46 | 501.46 | 主材甲供
133 | 配电箱 | 1.名称:配电箱C54-1AP 2.箱体安装及元器件 3.安装方式:悬挂式 4.符合设计图纸以及施工规范要求 | 台 | 1 | 501.46 | 501.46 | 主材甲供
134 | 配电箱 | 1.名称:配电箱C56-1AP 2.箱体安装及元器件 3.安装方式:悬挂式 4.符合设计图纸以及施工规范要求 | 台 | 1 | 501.46 | 501.46 | 主材甲供
135 | 配电箱 | 1.名称:配电箱C57-1AP 2.箱体安装及元器件 3.安装方式:悬挂式 4.符合设计图纸以及施工规范要求 | 台 | 1 | 501.46 | 501.46 | 主材甲供
136 | 配电箱 | 1.名称:配电箱C57-1-1AP 2.箱体安装及元器件 3.安装方式:悬挂式 4.符合设计图纸以及施工规范要求 | 台 | 1 | 501.46 | 501.46 | 主材甲供
137 | 配电箱 | 1.名称:配电箱C77-1AP 2.箱体安装及元器件 3.安装方式:悬挂式 4.符合设计图纸以及施工规范要求 | 台 | 1 | 501.46 | 501.46 | 主材甲供
138 | 配电箱 | 1.名称:配电箱C85-1AP 2.箱体安装及元器件 3.安装方式:悬挂式 4.符合设计图纸以及施工规范要求 | 台 | 1 | 501.46 | 501.46 | 主材甲供
139 | 配电箱 | 1.名称:配电箱C86-1AP 2.箱体安装及元器件 3.安装方式:悬挂式 4.符合设计图纸以及施工规范要求 | 台 | 1 | 501.46 | 501.46 | 主材甲供
140 | 配电箱 | 1.名称:配电箱C93-1AP 2.箱体安装及元器件 3.安装方式:悬挂式 4.符合设计图纸以及施工规范要求 | 台 | 1 | 501.46 | 501.46 | 主材甲供
141 | 配电箱 | 1.名称:配电箱C102-ZAP 2.箱体安装及元器件 3.安装方式:悬挂式 4.符合设计图纸以及施工规范要求 | 台 | 1 | 501.46 | 501.46 | 主材甲供
142 | 配电箱 | 1.名称:配电箱C102-1AP1 2.箱体安装及元器件 3.安装方式:悬挂式 4.符合设计图纸以及施工规范要求 | 台 | 1 | 501.46 | 501.46 | 主材甲供
143 | 配电箱 | 1.名称:配电箱C102-1AP2 2.箱体安装及元器件 3.安装方式:悬挂式 4.符合设计图纸以及施工规范要求 | 台 | 1 | 501.46 | 501.46 | 主材甲供
144 | 配电箱 | 1.名称:配电箱C102-2AP1 2.箱体安装及元器件 3.安装方式:悬挂式 4.符合设计图纸以及施工规范要求 | 台 | 1 | 501.46 | 501.46 | 主材甲供
145 | 配电箱 | 1.名称:配电箱C100-1AP 2.箱体安装及元器件 3.安装方式:悬挂式 4.符合设计图纸以及施工规范要求 | 台 | 1 | 501.46 | 501.46 | 主材甲供
146 | 配电箱 | 1.名称:配电箱B5-1AP1 2.箱体安装及元器件 3.安装方式:悬挂式 4.符合设计图纸以及施工规范要求 | 台 | 1 | 501.46 | 501.46 | 主材甲供
147 | 配电箱 | 1.名称:配电箱B6-ZAP1/B6-ZAP2 2.箱体安装及元器件 3.安装方式:落地式 4.符合设计图纸以及施工规范要求 | 台 | 2 | 501.46 | 1002.92 | 主材甲供
148 | 配电箱 | 1.名称:配电箱B6-ZAP3 2.箱体安装及元器件 3.安装方式:落地式 4.符合设计图纸以及施工规范要求 | 台 | 1 | 501.46 | 501.46 | 主材甲供
149 | 配电箱 | 1.名称:配电箱1-ATjks 2.箱体安装及元器件 3.安装方式:悬挂式 4.符合设计图纸以及施工规范要求 | 台 | 1 | 501.46 | 501.46 | 主材甲供
150 | 配电箱 | 1.名称:配电箱1-ATxks 2.箱体安装及元器件 3.安装方式:悬挂式 4.符合设计图纸以及施工规范要求 | 台 | 1 | 501.46 | 501.46 | 主材甲供
151 | 配电箱 | 1.名称:配电箱1-ATrd 2.箱体安装及元器件 3.安装方式:悬挂式 4.符合设计图纸以及施工规范要求 | 台 | 1 | 501.46 | 501.46 | 主材甲供
152 | 配电箱 | 1.名称:配电箱B6-1ALgg 2.箱体安装及元器件 3.安装方式:悬挂式 4.符合设计图纸以及施工规范要求 | 台 | 1 | 501.46 | 501.46 | 主材甲供
153 | 配电箱 | 1.名称:配电箱B8-1ALgg 2.箱体安装及元器件 3.安装方式:悬挂式 4.符合设计图纸以及施工规范要求 | 台 | 1 | 501.46 | 501.46 | 主材甲供
154 | 配电箱 | 1.名称:配电箱1-ATwl 2.箱体安装及元器件 3.安装方式:悬挂式 4.符合设计图纸以及施工规范要求 | 台 | 1 | 501.46 | 501.46 | 主材甲供
155 | 配电箱 | 1.名称:配电箱B6-1ATxf 2.箱体安装及元器件 3.安装方式:悬挂式 4.符合设计图纸以及施工规范要求 | 台 | 1 | 501.46 | 501.46 | 主材甲供
156 | 配电箱 | 1.名称:配电箱B8-1ATxf 2.箱体安装及元器件 3.安装方式:悬挂式 4.符合设计图纸以及施工规范要求 | 台 | 1 | 501.46 | 501.46 | 主材甲供
157 | 配电箱 | 1.名称:配电箱B8-ZAP1 2.箱体安装及元器件 3.安装方式:落地式 4.符合设计图纸以及施工规范要求 | 台 | 1 | 501.46 | 501.46 | 主材甲供
158 | 配电箱 | 1.名称:配电箱B6-1ALbg 2.箱体安装及元器件 3.安装方式:悬挂式 4.符合设计图纸以及施工规范要求 | 台 | 1 | 501.46 | 501.46 | 主材甲供
159 | 配电箱 | 1.名称:配电箱B6-1AP1 2.箱体安装及元器件 3.安装方式:悬挂式 4.符合设计图纸以及施工规范要求 | 台 | 1 | 501.46 | 501.46 | 主材甲供
160 | 配电箱 | 1.名称:配电箱B6-1AP2 2.箱体安装及元器件 3.安装方式:悬挂式 4.符合设计图纸以及施工规范要求 | 台 | 1 | 501.46 | 501.46 | 主材甲供
161 | 配电箱 | 1.名称:配电箱B6-1AP3 2.箱体安装及元器件 3.安装方式:悬挂式 4.符合设计图纸以及施工规范要求 | 台 | 1 | 501.46 | 501.46 | 主材甲供
162 | 配电箱 | 1.名称:配电箱B8-1AP1 2.箱体安装及元器件 3.安装方式:悬挂式 4.符合设计图纸以及施工规范要求 | 台 | 1 | 501.46 | 501.46 | 主材甲供
163 | 配电箱 | 1.名称:配电箱B8-1AP2 2.箱体安装及元器件 3.安装方式:悬挂式 4.符合设计图纸以及施工规范要求 | 台 | 1 | 501.46 | 501.46 | 主材甲供
164 | 配电箱 | 1.名称:配电箱C20-ZAP1 2.箱体安装及元器件 3.安装方式:悬挂式 4.符合设计图纸以及施工规范要求 | 台 | 1 | 501.46 | 501.46 | 主材甲供
165 | 配电箱 | 1.名称:配电箱C20-1AP1 2.箱体安装及元器件 3.安装方式:悬挂式 4.符合设计图纸以及施工规范要求 | 台 | 1 | 501.46 | 501.46 | 主材甲供
166 | 配电箱 | 1.名称:配电箱C20-1AP2 2.箱体安装及元器件 3.安装方式:悬挂式 4.符合设计图纸以及施工规范要求 | 台 | 1 | 501.46 | 501.46 | 主材甲供
167 | 配电箱 | 1.名称:配电箱C65-ZAP 2.箱体安装及元器件 3.安装方式:悬挂式 4.符合设计图纸以及施工规范要求 | 台 | 1 | 501.46 | 501.46 | 主材甲供
168 | 配电箱 | 1.名称:配电箱C65-3ALgg 2.箱体安装及元器件 3.安装方式:悬挂式 4.符合设计图纸以及施工规范要求 | 台 | 1 | 501.46 | 501.46 | 主材甲供
169 | 配电箱 | 1.名称:配电箱C65-1AP 2.箱体安装及元器件 3.安装方式:悬挂式 4.符合设计图纸以及施工规范要求 | 台 | 1 | 501.46 | 501.46 | 主材甲供
170 | 配电箱 | 1.名称:配电箱C65-2AP 2.箱体安装及元器件 3.安装方式:悬挂式 4.符合设计图纸以及施工规范要求 | 台 | 1 | 501.46 | 501.46 | 主材甲供
171 | 配电箱 | 1.名称:配电箱C65-3AP 2.箱体安装及元器件 3.安装方式:悬挂式 4.符合设计图纸以及施工规范要求 | 台 | 1 | 501.46 | 501.46 | 主材甲供
172 | 配电箱 | 1.名称:配电箱E71-1AP1 2.箱体安装及元器件 3.安装方式:悬挂式 4.符合设计图纸以及施工规范要求 | 台 | 1 | 501.46 | 501.46 | 主材甲供
173 | 配电箱 | 1.名称:配电箱3-APDT 2.箱体安装及元器件 3.安装方式:悬挂式 4.符合设计图纸以及施工规范要求 | 台 | 1 | 501.46 | 501.46 | 主材甲供
174 | 配电箱 | 1.名称:配电箱A65-1ALGG 2.箱体安装及元器件 3.安装方式:悬挂式 4.符合设计图纸以及施工规范要求 | 台 | 1 | 501.46 | 501.46 | 主材甲供
175 | 配电箱 | 1.名称:配电箱A65-1ATXF 2.箱体安装及元器件 3.安装方式:悬挂式 4.符合设计图纸以及施工规范要求 | 台 | 1 | 501.46 | 501.46 | 主材甲供
176 | 配电箱 | 1.名称:配电箱A65-ZAP 2.箱体安装及元器件 3.安装方式:悬挂式 4.符合设计图纸以及施工规范要求 | 台 | 1 | 501.46 | 501.46 | 主材甲供
177 | 配电箱 | 1.名称:配电箱T23-ZAP 2.箱体安装及元器件 3.安装方式:悬挂式 4.符合设计图纸以及施工规范要求 | 台 | 1 | 501.46 | 501.46 | 主材甲供
178 | 配电箱 | 1.名称:配电箱1-AL1 2.箱体安装及元器件 3.安装方式:悬挂式 4.符合设计图纸以及施工规范要求 | 台 | 1 | 501.46 | 501.46 | 主材甲供
179 | 配电箱 | 1.名称:配电箱1-AL2 2.箱体安装及元器件 3.安装方式:悬挂式 4.符合设计图纸以及施工规范要求 | 台 | 1 | 501.46 | 501.46 | 主材甲供
180 | 配电箱 | 1.名称:配电箱1-AL3 2.箱体安装及元器件 3.安装方式:悬挂式 4.符合设计图纸以及施工规范要求 | 台 | 1 | 501.46 | 501.46 | 主材甲供
181 | 配电箱 | 1.名称:配电箱1-AL4 2.箱体安装及元器件 3.安装方式:悬挂式 4.符合设计图纸以及施工规范要求 | 台 | 1 | 501.46 | 501.46 | 主材甲供
182 | 配电箱 | 1.名称:配电箱2-AL1 2.箱体安装及元器件 3.安装方式:悬挂式 4.符合设计图纸以及施工规范要求 | 台 | 1 | 501.46 | 501.46 | 主材甲供
183 | 配电箱 | 1.名称:配电箱2-AL2 2.箱体安装及元器件 3.安装方式:悬挂式 4.符合设计图纸以及施工规范要求 | 台 | 1 | 501.46 | 501.46 | 主材甲供
184 | 配电箱 | 1.名称:配电箱2-AL3 2.箱体安装及元器件 3.安装方式:悬挂式 4.符合设计图纸以及施工规范要求 | 台 | 1 | 501.46 | 501.46 | 主材甲供
185 | 配电箱 | 1.名称:配电箱3-AL1 2.箱体安装及元器件 3.安装方式:悬挂式 4.符合设计图纸以及施工规范要求 | 台 | 1 | 501.46 | 501.46 | 主材甲供
186 | 配电箱 | 1.名称:配电箱3-AL2 2.箱体安装及元器件 3.安装方式:悬挂式 4.符合设计图纸以及施工规范要求 | 台 | 1 | 501.46 | 501.46 | 主材甲供
187 | 配电箱 | 1.名称:配电箱3-AL3 2.箱体安装及元器件 3.安装方式:悬挂式 4.符合设计图纸以及施工规范要求 | 台 | 1 | 501.46 | 501.46 | 主材甲供
188 | 配电箱 | 1.名称:配电箱T22-1AP 2.箱体安装及元器件 3.安装方式:悬挂式 4.符合设计图纸以及施工规范要求 | 台 | 1 | 501.46 | 501.46 | 主材甲供
189 | 配电箱 | 1.名称:配电箱T23-1AL 2.箱体安装及元器件 3.安装方式:悬挂式 4.符合设计图纸以及施工规范要求 | 台 | 1 | 501.46 | 501.46 | 主材甲供
190 | 配电箱 | 1.名称:配电箱T23-2AL 2.箱体安装及元器件 3.安装方式:悬挂式 4.符合设计图纸以及施工规范要求 | 台 | 1 | 501.46 | 501.46 | 主材甲供
191 | 配电箱 | 1.名称:配电箱B1-ZAP1 2.箱体安装及元器件 3.安装方式:悬挂式 4.符合设计图纸以及施工规范要求 | 台 | 1 | 501.46 | 501.46 | 主材甲供
192 | 配电箱 | 1.名称:配电箱B1-ZAP2 2.箱体安装及元器件 3.安装方式:悬挂式 4.符合设计图纸以及施工规范要求 | 台 | 1 | 501.46 | 501.46 | 主材甲供
193 | 配电箱 | 1.名称:配电箱B1-1AP1 2.箱体安装及元器件 3.安装方式:悬挂式 4.符合设计图纸以及施工规范要求 | 台 | 1 | 501.46 | 501.46 | 主材甲供
194 | 配电箱 | 1.名称:配电箱B1-1AP2 2.箱体安装及元器件 3.安装方式:悬挂式 4.符合设计图纸以及施工规范要求 | 台 | 1 | 501.46 | 501.46 | 主材甲供
195 | 配电箱 | 1.名称:配电箱B1-2AP1 2.箱体安装及元器件 3.安装方式:悬挂式 4.符合设计图纸以及施工规范要求 | 台 | 1 | 501.46 | 501.46 | 主材甲供
196 | 配电箱 | 1.名称:配电箱B1-2AP2 2.箱体安装及元器件 3.安装方式:悬挂式 4.符合设计图纸以及施工规范要求 | 台 | 1 | 501.46 | 501.46 | 主材甲供
197 | 配电箱 | 1.名称:配电箱B1-2APdt 2.箱体安装及元器件 3.安装方式:悬挂式 4.符合设计图纸以及施工规范要求 | 台 | 1 | 501.46 | 501.46 | 主材甲供
198 | 配电箱 | 1.名称:配电箱B2-1ATxf 2.箱体安装及元器件 3.安装方式:悬挂式 4.符合设计图纸以及施工规范要求 | 台 | 1 | 501.46 | 501.46 | 主材甲供
199 | 配电箱 | 1.名称:配电箱B2-1AP1 2.箱体安装及元器件 3.安装方式:悬挂式 4.符合设计图纸以及施工规范要求 | 台 | 1 | 501.46 | 501.46 | 主材甲供
200 | 配电箱 | 1.名称:配电箱B2-1ALgg 2.箱体安装及元器件 3.安装方式:悬挂式 4.符合设计图纸以及施工规范要求 | 台 | 1 | 501.46 | 501.46 | 主材甲供
201 | 配电箱 | 1.名称:配电箱C28-1AP1 2.箱体安装及元器件 3.安装方式:悬挂式 4.符合设计图纸以及施工规范要求 | 台 | 1 | 501.46 | 501.46 | 主材甲供
202 | 配电箱 | 1.名称:配电箱C30-1AP1 2.箱体安装及元器件 3.安装方式:悬挂式 4.符合设计图纸以及施工规范要求 | 台 | 1 | 501.46 | 501.46 | 主材甲供
203 | 配电箱 | 1.名称:配电箱G8-1ATxf 2.箱体安装及元器件 3.安装方式:悬挂式 4.符合设计图纸以及施工规范要求 | 台 | 1 | 501.46 | 501.46 | 主材甲供
204 | 配电箱 | 1.名称:配电箱G8-1APdt 2.箱体安装及元器件 3.安装方式:悬挂式 4.符合设计图纸以及施工规范要求 | 台 | 1 | 501.46 | 501.46 | 主材甲供
205 | 配电箱 | 1.名称:配电箱G8-1ALgg 2.箱体安装及元器件 3.安装方式:悬挂式 4.符合设计图纸以及施工规范要求 | 台 | 1 | 501.46 | 501.46 | 主材甲供
206 | 配电箱 | 1.名称:配电箱G8-1AP1 2.箱体安装及元器件 3.安装方式:悬挂式 4.符合设计图纸以及施工规范要求 | 台 | 1 | 501.46 | 501.46 | 主材甲供
207 | 配电箱 | 1.名称:配电箱G2-1ALGG 2.箱体安装及元器件 3.安装方式:悬挂式 4.符合设计图纸以及施工规范要求 | 台 | 1 | 501.46 | 501.46 | 主材甲供
208 | 配电箱 | 1.名称:配电箱G2-ZAP1 2.箱体安装及元器件 3.安装方式:悬挂式 4.符合设计图纸以及施工规范要求 | 台 | 1 | 501.46 | 501.46 | 主材甲供
209 | 配电箱 | 1.名称:配电箱G2-1AP1 2.箱体安装及元器件 3.安装方式:悬挂式 4.符合设计图纸以及施工规范要求 | 台 | 1 | 501.46 | 501.46 | 主材甲供
210 | 配电箱 | 1.名称:配电箱G2-1AP2 2.箱体安装及元器件 3.安装方式:悬挂式 4.符合设计图纸以及施工规范要求 | 台 | 1 | 501.46 | 501.46 | 主材甲供
211 | 配电箱 | 1.名称:配电箱G2-1AP3 2.箱体安装及元器件 3.安装方式:悬挂式 4.符合设计图纸以及施工规范要求 | 台 | 1 | 501.46 | 501.46 | 主材甲供
212 | 配电箱 | 1.名称:配电箱G2-1AP4 2.箱体安装及元器件 3.安装方式:悬挂式 4.符合设计图纸以及施工规范要求 | 台 | 1 | 501.46 | 501.46 | 主材甲供
213 | 配电箱 | 1.名称:配电箱G2-1AP5 2.箱体安装及元器件 3.安装方式:悬挂式 4.符合设计图纸以及施工规范要求 | 台 | 1 | 501.46 | 501.46 | 主材甲供
214 | 配电箱 | 1.名称:配电箱G2-2AP1 2.箱体安装及元器件 3.安装方式:悬挂式 4.符合设计图纸以及施工规范要求 | 台 | 1 | 501.46 | 501.46 | 主材甲供
215 | 配电箱 | 1.名称:配电箱G2-2AP2 2.箱体安装及元器件 3.安装方式:悬挂式 4.符合设计图纸以及施工规范要求 | 台 | 1 | 501.46 | 501.46 | 主材甲供
216 | 配电箱 | 1.名称:配电箱G2-2AP3 2.箱体安装及元器件 3.安装方式:悬挂式 4.符合设计图纸以及施工规范要求 | 台 | 1 | 501.46 | 501.46 | 主材甲供
217 | 配电箱 | 1.名称:配电箱G2-2AP4 2.箱体安装及元器件 3.安装方式:悬挂式 4.符合设计图纸以及施工规范要求 | 台 | 1 | 501.46 | 501.46 | 主材甲供
218 | 配电箱 | 1.名称:配电箱G2-3AP1 2.箱体安装及元器件 3.安装方式:悬挂式 4.符合设计图纸以及施工规范要求 | 台 | 1 | 501.46 | 501.46 | 主材甲供
219 | 配电箱 | 1.名称:配电箱G2-3AP2 2.箱体安装及元器件 3.安装方式:悬挂式 4.符合设计图纸以及施工规范要求 | 台 | 1 | 501.46 | 501.46 | 主材甲供
220 | 配电箱 | 1.名称:配电箱C48-1AP1 2.箱体安装及元器件 3.安装方式:悬挂式 4.符合设计图纸以及施工规范要求 | 台 | 1 | 501.46 | 501.46 | 主材甲供
221 | 配电箱 | 1.名称:配电箱C49-1AP1 2.箱体安装及元器件 3.安装方式:悬挂式 4.符合设计图纸以及施工规范要求 | 台 | 1 | 501.46 | 501.46 | 主材甲供
222 | 配电箱 | 1.名称:配电箱F144-ZAP1 2.箱体安装及元器件 3.安装方式:悬挂式 4.符合设计图纸以及施工规范要求 | 台 | 1 | 501.46 | 501.46 | 主材甲供
223 | 配电箱 | 1.名称:配电箱F144-ZAP2 2.箱体安装及元器件 3.安装方式:悬挂式 4.符合设计图纸以及施工规范要求 | 台 | 1 | 501.46 | 501.46 | 主材甲供
224 | 配电箱 | 1.名称:配电箱F144-ZAP3 2.箱体安装及元器件 3.安装方式:悬挂式 4.符合设计图纸以及施工规范要求 | 台 | 1 | 501.46 | 501.46 | 主材甲供
225 | 配电箱 | 1.名称:配电箱F144-1ALfg 2.箱体安装及元器件 3.安装方式:悬挂式 4.符合设计图纸以及施工规范要求 | 台 | 1 | 501.46 | 501.46 | 主材甲供
226 | 配电箱 | 1.名称:配电箱F144-2APdt1/F144-2APdt2 2.箱体安装及元器件 3.安装方式:悬挂式 4.符合设计图纸以及施工规范要求 | 台 | 2 | 501.46 | 1002.92 | 主材甲供
227 | 配电箱 | 1.名称:配电箱F144-1ALgg 2.箱体安装及元器件 3.安装方式:悬挂式 4.符合设计图纸以及施工规范要求 | 台 | 1 | 501.46 | 501.46 | 主材甲供
228 | 配电箱 | 1.名称:配电箱F144-1ATxf 2.箱体安装及元器件 3.安装方式:悬挂式 4.符合设计图纸以及施工规范要求 | 台 | 1 | 501.46 | 501.46 | 主材甲供
229 | 配电箱 | 1.名称:配电箱F144-1AP1 2.箱体安装及元器件 3.安装方式:悬挂式 4.符合设计图纸以及施工规范要求 | 台 | 1 | 501.46 | 501.46 | 主材甲供
230 | 配电箱 | 1.名称:配电箱F144-2AP1 2.箱体安装及元器件 3.安装方式:悬挂式 4.符合设计图纸以及施工规范要求 | 台 | 1 | 501.46 | 501.46 | 主材甲供
231 | 配电箱 | 1.名称:配电箱F144-3AP1 2.箱体安装及元器件 3.安装方式:悬挂式 4.符合设计图纸以及施工规范要求 | 台 | 1 | 501.46 | 501.46 | 主材甲供
232 | 配电箱 | 1.名称:配电箱C72-1AP1 2.箱体安装及元器件 3.安装方式:悬挂式 4.符合设计图纸以及施工规范要求 | 台 | 1 | 501.46 | 501.46 | 主材甲供
233 | 配电箱 | 1.名称:配电箱C72-ZAP 2.箱体安装及元器件 3.安装方式:悬挂式 4.符合设计图纸以及施工规范要求 | 台 | 1 | 501.46 | 501.46 | 主材甲供
234 | 配电箱 | 1.名称:配电箱A34-2-ZAP 2.箱体安装及元器件 3.安装方式:悬挂式 4.符合设计图纸以及施工规范要求 | 台 | 1 | 501.46 | 501.46 | 主材甲供
235 | 配电箱 | 1.名称:配电箱A34-2-1AP 2.箱体安装及元器件 3.安装方式:悬挂式 4.符合设计图纸以及施工规范要求 | 台 | 1 | 501.46 | 501.46 | 主材甲供
236 | 配电箱 | 1.名称:配电箱A34-2-2AP 2.箱体安装及元器件 3.安装方式:悬挂式 4.符合设计图纸以及施工规范要求 | 台 | 1 | 501.46 | 501.46 | 主材甲供
237 | 配电箱 | 1.名称:配电箱A34-2-3AP 2.箱体安装及元器件 3.安装方式:悬挂式 4.符合设计图纸以及施工规范要求 | 台 | 1 | 501.46 | 501.46 | 主材甲供
238 | 配电箱 | 1.名称:配电箱A34-2-4AP 2.箱体安装及元器件 3.安装方式:悬挂式 4.符合设计图纸以及施工规范要求 | 台 | 1 | 501.46 | 501.46 | 主材甲供
239 | 配电箱 | 1.名称:配电箱A34-2-1ATxf 2.箱体安装及元器件 3.安装方式:悬挂式 4.符合设计图纸以及施工规范要求 | 台 | 1 | 501.46 | 501.46 | 主材甲供
240 | 配电箱 | 1.名称:配电箱F65-1AP1 2.箱体安装及元器件 3.安装方式:悬挂式 4.符合设计图纸以及施工规范要求 | 台 | 1 | 501.46 | 501.46 | 主材甲供
241 | 配电箱 | 1.名称:配电箱F65-1AP1 2.箱体安装及元器件 3.安装方式:悬挂式 4.符合设计图纸以及施工规范要求 | 台 | 1 | 501.46 | 501.46 | 主材甲供
242 | 配电箱 | 1.名称:配电箱F65-1AP1 2.箱体安装及元器件 3.安装方式:悬挂式 4.符合设计图纸以及施工规范要求 | 台 | 1 | 501.46 | 501.46 | 主材甲供
243 | 配电箱 | 1.名称:配电箱ZS100-1AP 2.箱体安装及元器件 3.安装方式:悬挂式 4.符合设计图纸以及施工规范要求 | 台 | 1 | 501.46 | 501.46 | 主材甲供
244 | 配电箱 | 1.名称:配电箱1ALddm 2.箱体安装及元器件 3.安装方式:落地式 4.箱体内元器件、接地、防雨罩等 5.符合设计图纸以及施工规范要求 | 台 | 1 | 501.46 | 501.46 | 主材甲供
245 | 配电箱 | 1.名称:配电箱GY-ZAPXF1/GY-ZAPXF2 2.箱体安装及元器件 3.安装方式:落地式 4.符合设计图纸以及施工规范要求 | 台 | 2 | 501.46 | 1002.92 | 主材甲供
246 | 配电箱 | 1.名称:配电箱GY-ATbdf 2.箱体安装及元器件 3.安装方式:悬挂式 4.符合设计图纸以及施工规范要求 | 台 | 1 | 501.46 | 501.46 | 主材甲供
247 | 配电箱 | 1.名称:配电箱GY-ZAPJG 2.箱体安装及元器件 3.安装方式:悬挂式 4.符合设计图纸以及施工规范要求 | 台 | 1 | 501.46 | 501.46 | 主材甲供
248 | 配电箱 | 1.名称:配电箱A13-1AWyy 2.箱体安装及元器件 3.安装方式:悬挂式 4.符合设计图纸以及施工规范要求 | 台 | 1 | 501.46 | 501.46 | 主材甲供
249 | 配电箱 | 1.名称:配电箱A35-1AWyy 2.箱体安装及元器件 3.安装方式:悬挂式 4.符合设计图纸以及施工规范要求 | 台 | 1 | 501.46 | 501.46 | 主材甲供
250 | 配电箱 | 1.名称:配电箱A66-1AWyy 2.箱体安装及元器件 3.安装方式:悬挂式 4.符合设计图纸以及施工规范要求 | 台 | 1 | 501.46 | 501.46 | 主材甲供
251 | 配电箱 | 1.名称:配电箱B1-ZAWwb 2.箱体安装及元器件 3.安装方式:悬挂式 4.符合设计图纸以及施工规范要求 | 台 | 1 | 501.46 | 501.46 | 主材甲供
252 | 配电箱 | 1.名称:配电箱B2-1ALfg 2.箱体安装及元器件 3.安装方式:悬挂式 4.符合设计图纸以及施工规范要求 | 台 | 2 | 501.46 | 1002.92 | 主材甲供
253 | 配电箱 | 1.名称:配电箱B6-ZAWyy 2.箱体安装及元器件 3.安装方式:悬挂式 4.符合设计图纸以及施工规范要求 | 台 | 1 | 501.46 | 501.46 | 主材甲供
254 | 配电箱 | 1.名称:配电箱C102-1AWyy 2.箱体安装及元器件 3.安装方式:悬挂式 4.符合设计图纸以及施工规范要求 | 台 | 1 | 501.46 | 501.46 | 主材甲供
255 | 配电箱 | 1.名称:配电箱E71-1AP1 2.箱体安装及元器件 3.安装方式:悬挂式 4.符合设计图纸以及施工规范要求 | 台 | 1 | 501.46 | 501.46 | 主材甲供
256 | 灯具变压器 | 1.名称:灯具变压器 2.型号:(220/24V) 100VA 3.安装方式:配电箱内安装或绿化内埋地安装 4.满足设计要求及施工规范 | 台 | 6 | 216.22 | 1297.32
257 | 灯具变压器 | 1.名称:灯具变压器 2.型号:(220/24V) 200VA 3.安装方式:配电箱内安装或绿化内埋地安装 4.满足设计要求及施工规范 | 台 | 3 | 216.22 | 648.66
258 | 干式变压器 | 1.名称:变压器 2.规格:DC24V 3.符合设计图纸及施工规范要求 | 台 | 8 | 216.22 | 1729.76
259 | 干式变压器 | 1.名称:变压器 2.规格:DC36V 3.符合设计图纸及施工规范要求 | 台 | 5 | 216.22 | 1081.1
260 | 电力电缆 | 1.名称:电力电缆 2.型号:WDZN-YJY-4*2.5 3.符合设计图纸及施工规范要求 | m | 29.19 | 6.32 | 184.48 | 主材甲供
261 | 电力电缆 | 1.名称:电力电缆 2.型号:WDZN-YJY-4X150 3.符合设计图纸及施工规范要求 | m | 22.92 | 24.26 | 556.04 | 主材甲供
262 | 电力电缆 | 1.名称:电力电缆 2.型号:WDZN-YJY-5*16 3.符合设计图纸及施工规范要求 | m | 291.12 | 10.03 | 2919.93 | 主材甲供
263 | 电力电缆 | 1.名称:电力电缆 2.型号:WDZN-YJY-5*2.5 3.符合设计图纸及施工规范要求 | m | 41.85 | 7.74 | 323.92 | 主材甲供
264 | 电力电缆 | 1.名称:电力电缆 2.型号:WDZN-YJY-5*4 3.符合设计图纸及施工规范要求 | m | 18.19 | 7.74 | 140.79 | 主材甲供
265 | 电力电缆 | 1.名称:电力电缆 2.型号:WDZN-YJY-5x10 3.符合设计图纸及施工规范要求 | m | 150 | 8.97 | 1345.5 | 主材甲供
266 | 电力电缆 | 1.名称:电力电缆 2.型号:WDZ-YJY-3*6 3.符合设计图纸及施工规范要求 | m | 54 | 5.81 | 313.74 | 主材甲供
267 | 电力电缆 | 1.名称:电力电缆 2.型号:WDZ-YJY-4*120+1*70 3.符合设计图纸及施工规范要求 | m | 86.59 | 32 | 2770.88 | 主材甲供
268 | 电力电缆 | 1.名称:电力电缆 2.型号:WDZ-YJY-4*150+1*70 3.符合设计图纸及施工规范要求 | m | 53.16 | 35.69 | 1897.28 | 主材甲供
269 | 电力电缆 | 1.名称:电力电缆 2.型号:WDZ-YJY-4*185+1*95 3.符合设计图纸及施工规范要求 | m | 134.92 | 41.33 | 5576.24 | 主材甲供
270 | 电力电缆 | 1.名称:电力电缆 2.型号:WDZ-YJY-4*240+1*120 3.符合设计图纸及施工规范要求 | m | 58.62 | 35.52 | 2082.18 | 主材甲供
271 | 电力电缆 | 1.名称:电力电缆 2.型号:WDZ-YJY-4*25+1*16 3.符合设计图纸及施工规范要求 | m | 382.53 | 15.84 | 6059.28 | 主材甲供
272 | 电力电缆 | 1.名称:电力电缆 2.型号:WDZ-YJY-4*300+1*150 3.符合设计图纸及施工规范要求 | m | 26.24 | 66.13 | 1735.25 | 主材甲供
273 | 电力电缆 | 1.名称:电力电缆 2.型号:WDZ-YJY-4*35+1*16 3.符合设计图纸及施工规范要求 | m | 697.31 | 17.25 | 12028.6 | 主材甲供
274 | 电力电缆 | 1.名称:电力电缆 2.型号:WDZ-YJY-4*50+1*25 3.符合设计图纸及施工规范要求 | m | 210.67 | 20.57 | 4333.48 | 主材甲供
275 | 电力电缆 | 1.名称:电力电缆 2.型号:WDZ-YJY-4*70+1*35 3.符合设计图纸及施工规范要求 | m | 188.4 | 23.75 | 4474.5 | 主材甲供
276 | 电力电缆 | 1.名称:电力电缆 2.型号:WDZ-YJY-4*95+1*50 3.符合设计图纸及施工规范要求 | m | 90.97 | 31.31 | 2848.27 | 主材甲供
277 | 电力电缆 | 1.名称:电力电缆 2.型号:WDZ-YJY-5*10 3.符合设计图纸及施工规范要求 | m | 640.17 | 8.97 | 5742.32 | 主材甲供
278 | 电力电缆 | 1.名称:电力电缆 2.型号:WDZ-YJY-5*16 3.符合设计图纸及施工规范要求 | m | 483.72 | 10.03 | 4851.71 | 主材甲供
279 | 电力电缆 | 1.名称:电力电缆 2.型号:WDZ-YJY-5*4 3.符合设计图纸及施工规范要求 | m | 15.16 | 7.74 | 117.34 | 主材甲供
280 | 电力电缆 | 1.名称:电力电缆 2.型号:WDZ-YJY-5*6 3.符合设计图纸及施工规范要求 | m | 1029.71 | 7.74 | 7969.96 | 主材甲供
281 | 电力电缆 | 1.名称:电力电缆 2.型号:YJV-1kV-3X4 3.敷设方式:综合考虑 4.满足设计要求及施工规范 | m | 1338.65 | 5.81 | 7777.56 | 主材甲供
282 | 电力电缆 | 1.名称:电力电缆 2.型号:YJV-1kV-5X4 3.敷设方式:综合考虑 4.满足设计要求及施工规范 | m | 600 | 7.74 | 4644 | 主材甲供
283 | 控制电缆 | 1.名称:控制电缆 2.型号:WDZN-KYJY-4*1.5 3.符合设计图纸、施工规范要求 | m | 19.59 | 6.32 | 123.81 | 主材甲供
284 | 控制电缆 | 1.名称:控制电缆 2.型号:WDZN-KYJY-5*1.5 3.符合设计图纸、施工规范要求 | m | 73.72 | 7.74 | 570.59 | 主材甲供
285 | 电力电缆头 | 1.名称:电力电缆头 2.规格:16mm2以下 3.符合设计图纸及施工规范要求 | 个 | 71 | 208.87 | 14829.77
286 | 电力电缆头 | 1.名称:电力电缆头 2.规格:35mm2以下 3.符合设计图纸及施工规范要求 | 个 | 69 | 306.42 | 21142.98
287 | 电力电缆头 | 1.名称:电力电缆头 2.规格:70mm2以下 3.符合设计图纸及施工规范要求 | 个 | 28 | 398.19 | 11149.32
288 | 电力电缆头 | 1.名称:电力电缆头 2.规格:120mm2以下 3.符合设计图纸及施工规范要求 | 个 | 8 | 452.52 | 3620.16
289 | 电力电缆头 | 1.名称:电力电缆头 2.规格:185mm2以下 3.符合设计图纸及施工规范要求 | 个 | 12 | 597.58 | 7170.96
290 | 电力电缆头 | 1.名称:电力电缆头 2.规格:240mm2以下 3.符合设计图纸及施工规范要求 | 个 | 5 | 650.83 | 3254.15
291 | 输配电装置系统 | 1.名称:送配电装置系统调试 2.电压(kV):1kV以下 3.满足设计要求及施工规范 | 系统 | 4 | 4535.71 | 18142.84
292 | 接线盒 | 1.名称:接线盒 2.安装形式:明装 | 个 | 982 | 47.47 | 46615.54
293 | 配管 | 1.名称:电气配管 2.规格:PC25 3.配置形式:埋地敷设 4.满足设计要求及施工规范 | m | 1695.72 | 22.34 | 37882.38 | 主材甲供
294 | 配管 | 1.名称:镀锌电线管 2.材质:SC20 3.配置形式:暗配 | m | 656.76 | 19.34 | 12701.74 | 主材甲供
295 | 配管 | 1.名称:镀锌电线管 2.材质:SC20 3.配置形式:明配 | m | 114.66 | 19.34 | 2217.52 | 主材甲供
296 | 配管 | 1.名称:镀锌电线管 2.材质:SC25 3.敷设方式：埋地敷设 | m | 1134.65 | 22.34 | 25348.08 | 主材甲供
297 | 配管 | 1.名称:镀锌电线管 2.材质:SC25 3.配置形式:暗配 | m | 1093.29 | 22.34 | 24424.1 | 主材甲供
298 | 配管 | 1.名称:镀锌电线管 2.材质:SC25 3.配置形式:明配 | m | 44.18 | 22.34 | 986.98 | 主材甲供
299 | 配管 | 1.名称:镀锌电线管 2.材质:SC32 3.敷设方式:埋地敷设 | m | 638.81 | 24.61 | 15721.11 | 主材甲供
300 | 配管 | 1.名称:镀锌电线管 2.材质:SC32 3.配置形式:暗配 | m | 957.08 | 24.61 | 23553.74 | 主材甲供
301 | 配管 | 1.名称:镀锌电线管 2.材质:SC32 3.配置形式:明配 | m | 62.47 | 24.61 | 1537.39 | 主材甲供
302 | 配管 | 1.名称:镀锌电线管 2.材质:SC40 3.敷设方式:埋地敷设 | m | 39.4 | 28.66 | 1129.2 | 主材甲供
303 | 配管 | 1.名称:镀锌电线管 2.材质:SC40 3.配置形式:暗配 | m | 313.32 | 28.66 | 8979.75 | 主材甲供
304 | 配管 | 1.名称:镀锌电线管 2.材质:SC40 3.配置形式:明配 | m | 25.24 | 28.66 | 723.38 | 主材甲供
305 | 配管 | 1.名称:镀锌电线管 2.材质:SC50 3.敷设方式:埋地敷设 | m | 2175.51 | 32.53 | 70769.34 | 主材甲供
306 | 配管 | 1.名称:镀锌电线管 2.材质:SC50 3.配置形式:暗配 | m | 466.72 | 32.53 | 15182.4 | 主材甲供
307 | 配管 | 1.名称:镀锌电线管 2.材质:SC50 3.配置形式:明配 | m | 152.85 | 32.53 | 4972.21 | 主材甲供
308 | 配管 | 1.名称:镀锌电线管 2.材质:SC60 3.配置形式:暗配 | m | 6.14 | 38.69 | 237.56 | 主材甲供
309 | 配管 | 1.名称:镀锌电线管 2.材质:SC60 3.配置形式:明配 | m | 2.4 | 38.69 | 92.86 | 主材甲供
310 | 配管 | 1.名称:镀锌电线管 2.材质:SC65 3.敷设方式:埋地敷设 | m | 172.89 | 38.69 | 6689.11 | 主材甲供
311 | 配管 | 1.名称:镀锌电线管 2.材质:SC65 3.配置形式:暗配 | m | 440.44 | 38.69 | 17040.62 | 主材甲供
312 | 配管 | 1.名称:镀锌电线管 2.材质:SC65 3.配置形式:明配 | m | 52.59 | 38.69 | 2034.71 | 主材甲供
313 | 配管 | 1.名称:镀锌电线管 2.材质:SC80 3.敷设方式:埋地敷设 | m | 78.62 | 46.59 | 3662.91 | 主材甲供
314 | 配管 | 1.名称:镀锌电线管 2.材质:SC80 3.配置形式:暗配 | m | 29.89 | 46.59 | 1392.58 | 主材甲供
315 | 配管 | 1.名称:镀锌电线管 2.材质:SC80 3.配置形式:明配 | m | 5.6 | 46.59 | 260.9 | 主材甲供
316 | 配管 | 1.名称:镀锌电线管 2.材质:SC100 3.敷设方式:埋地敷设 | m | 1372.91 | 58.02 | 79656.24 | 主材甲供
317 | 配管 | 1.名称:镀锌电线管 2.材质:SC100 3.配置形式:暗配 | m | 25.67 | 58.02 | 1489.37 | 主材甲供
318 | 配管 | 1.名称:镀锌电线管 2.材质:SC125 3.敷设方式:埋地敷设 | m | 249.6 | 58.02 | 14481.79 | 主材甲供
319 | 配管 | 1.名称:镀锌电线管 2.材质:SC150 3.敷设方式:埋地敷设 | m | 32.09 | 58.02 | 1861.86 | 主材甲供
320 | 配管 | 1.名称:镀锌电线管 2.材质:JDG20 3.配置形式:暗配 | m | 1794.81 | 19.34 | 34711.63 | 主材甲供
321 | 配管 | 1.名称:镀锌电线管 2.材质:JDG20 3.配置形式:明配 | m | 1557.98 | 19.34 | 30131.33 | 主材甲供
322 | 配管 | 1.名称:镀锌电线管 2.材质:JDG25 3.配置形式:暗配 | m | 756.4 | 22.34 | 16897.98 | 主材甲供
323 | 配管 | 1.名称:镀锌电线管 2.材质:JDG25 3.配置形式:明配 | m | 267.26 | 22.34 | 5970.59 | 主材甲供
324 | 配管 | 1.名称:镀锌电线管 2.材质：JDG32 3.配置形式:暗配 | m | 36.33 | 24.61 | 894.08 | 主材甲供
325 | 配管 | 1.名称:镀锌电线管 2.材质：JDG32 3.配置形式:明配 | m | 9.38 | 24.61 | 230.84 | 主材甲供
326 | 配管 | 1.名称:镀锌电线管 2.材质:JDG40 3.配置形式:明配 | m | 33.62 | 28.66 | 963.55 | 主材甲供
327 | 配管 | 1.名称:镀锌电线管 2.材质:JDG63 3.配置形式:明配 | m | 25.83 | 38.69 | 999.36 | 主材甲供
328 | 配管 | 1.名称:金属软管 2.材质:DN20 3.配置形式:吊顶内敷设 | m | 119.1 | 6.62 | 788.44 | 主材甲供
329 | 配管 | 1.名称:刚性难燃管PC20 2.配置形式:暗配 | m | 2225.13 | 7.21 | 16043.19 | 主材甲供
330 | 配管 | 1.名称:刚性难燃管PC20 2.配置形式:明配 | m | 1500.17 | 7.21 | 10816.23 | 主材甲供
331 | 配管 | 1.名称:刚性难燃管PC25 2.配置形式:暗配 | m | 62.26 | 7.56 | 470.69 | 主材甲供
332 | 配管 | 1.名称:刚性难燃管PC25 2.配置形式:明配 | m | 11.02 | 7.56 | 83.31 | 主材甲供
333 | 配管 | 1.名称:刚性难燃管PC32 2.配置形式:暗配 | m | 772.44 | 7.92 | 6117.72 | 主材甲供
334 | 配管 | 1.名称:刚性难燃管PC50 2.配置形式:暗配 | m | 148.06 | 8.63 | 1277.76 | 主材甲供
335 | 配管 | 1.名称:刚性难燃管UPVC32 2.配置形式:暗配 | m | 1524.83 | 7.92 | 12076.65 | 主材甲供
336 | 配管 | 1.名称:刚性难燃管UPVC32 2.配置形式:明配 | m | 305.62 | 7.92 | 2420.51 | 主材甲供
337 | 配线 | 1.名称:多股铜芯聚氯乙烯绝缘导线 2.配线形式:管内穿线 3.规格:RVV-2x6 | m | 580.71 | 2.1 | 1219.49 | 主材甲供
338 | 配线 | 1.名称:多股铜芯聚氯乙烯绝缘导线 2.配线形式:管内穿线 3.规格:WDZN-RYJS-2x2.5 | m | 32.87 | 1.42 | 46.68 | 主材甲供
339 | 配线 | 1.名称:绝缘电线 2.配线形式:管内穿线 3.规格:WDZ-BYJ-10 | m | 471.36 | 2.3 | 1084.13 | 主材甲供
340 | 配线 | 1.名称:绝缘电线 2.配线形式:管内穿线 3.规格:WDZ-BYJ-16 | m | 1346.85 | 3.78 | 5091.09 | 主材甲供
341 | 配线 | 1.名称:绝缘电线 2.配线形式:管内穿线 3.规格:WDZ-BYJ-2.5 | m | 11114.18 | 1.59 | 17671.55 | 主材甲供
342 | 配线 | 1.名称:绝缘电线 2.配线形式:管内穿线 3.规格:WDZN-BYJ-2.5 | m | 448.9 | 1.59 | 713.75 | 主材甲供
343 | 配线 | 1.名称:绝缘电线 2.配线形式:管内穿线 3.规格:WDZ-BYJ-4 | m | 3460.06 | 1.94 | 6712.52 | 主材甲供
344 | 配线 | 1.名称:绝缘电线 2.配线形式:管内穿线 3.规格:WDZ-BYJ-6 | m | 1227.34 | 2.1 | 2577.41 | 主材甲供
345 | 配线 | 1.名称:绝缘电线 2.配线形式:管内穿线 3.规格:WDZN-BYJ-1.5 | m | 10.52 | 1.23 | 12.94 | 主材甲供
346 | 配线 | 1.名称:配线 2.型号:RVV-2x4.0 3.配线线制:管内穿线 4.满足设计要求及施工规范 | m | 15077.8 | 2.1 | 31663.38 | 主材甲供
347 | 配线 | 1.名称:多股铜芯聚氯乙烯绝缘导线 2.配线形式:管内穿线 3.规格:RVV2x1.5 | m | 9813.47 | 1.23 | 12070.57 | 主材甲供
348 | 配线 | 1.名称:多股铜芯聚氯乙烯绝缘导线 2.配线形式:管内穿线 3.规格:RVVSP2x1.5 | m | 9813.47 | 1.23 | 12070.57 | 主材甲供
349 | 配线 | 1.名称:多股铜芯聚氯乙烯绝缘导线 2.配线形式:管内穿线 3.规格:RYSP2x1.0 | m | 8840.65 | 1.06 | 9371.09 | 主材甲供
350 | 配线 | 1.名称:多股铜芯聚氯乙烯绝缘导线 2.配线形式:管内穿线 3.规格:WDZN-RYS-2x1.5 | m | 357.08 | 1.23 | 439.21 | 主材甲供
351 | 配线 | 1.名称:多股铜芯聚氯乙烯绝缘导线 2.配线形式:管内穿线 3.规格:WDZ-RVS-2X1.5 | m | 439.73 | 1.23 | 540.87 | 主材甲供
352 | 配线 | 1.名称:多股铜芯聚氯乙烯绝缘导线 2.配线形式:管内穿线 3.规格:WDZ-RYSP-6*1.5 | m | 1880 | 1.75 | 3290 | 主材甲供
353 | 配线 | 1.名称:多股铜芯聚氯乙烯绝缘导线 2.配线形式:管内穿线 3.规格:WDZ-RYYSP-2x0.75 | m | 44.56 | 1.06 | 47.23 | 主材甲供
354 | 配线 | 1.名称:多股铜芯聚氯乙烯绝缘导线 2.配线形式:管内穿线 3.规格:WDZ-RYYSP-4x1.0 | m | 47.97 | 1.42 | 68.12 | 主材甲供
355 | 配线 | 1.名称:多股铜芯聚氯乙烯绝缘导线 2.配线形式:管内穿线 3.规格:WDZ-RYYSP-6*0.75 | m | 17.92 | 1.75 | 31.36 | 主材甲供
356 | 桥架 | 1.名称:配电桥架 2.型号:100*100 3.符合设计图纸及施工规范要求 | m | 464 | 79.12 | 36711.68
357 | 桥架 | 1.名称:配电桥架 2.型号:200*100 3.符合设计图纸及施工规范要求 | m | 245.81 | 105.48 | 25928.04
358 | 桥架 | 1.名称:配电桥架 2.型号:300*100 3.符合设计图纸及施工规范要求 | m | 25.29 | 128.19 | 3241.93
359 | 桥架 | 1.名称:弱电桥架 2.型号:300*200 3.符合设计图纸及施工规范要求 | m | 22.89 | 139.23 | 3186.97
360 | 桥架 | 1.名称:弱电桥架 2.型号:600*200 3.符合设计图纸及施工规范要求 | m | 26.1 | 229.44 | 5988.38
361 | 凿(压、切割)槽 | 1.名称:凿(压)槽及恢复 2.类型:70*70mm以内 | m | 207.34 | 81.51 | 16900.28
362 | 支架、吊架 | 1.名称:桥架支架 2.材质:综合型钢 3.规格:综合 4.涂刷遍数、漆膜厚度:手工除锈，防锈漆、调和漆各二道 5.符合设计图纸及施工规范要求 | kg | 851.26 | 15.06 | 12819.98
363 | 按钮 | 1.名称:求助按钮 2.符合设计图纸以及施工规范要求 | 个 | 1 | 205.72 | 205.72
364 | 光缆 | 1.名称:光缆 2.规格:2芯单模光纤 3.敷设方式:综合考虑 4.符合设计图纸及施工规范要求 | m | 9972.51 | 10.57 | 105409.43
365 | 大对数电缆 | 1.名称:光缆 2.规格:3类25对非屏蔽大对数电缆 3.敷设方式:综合考虑 4.符合设计图纸及施工规范要求 | m | 246.63 | 33.07 | 8156.05
366 | 布放尾纤 | 1.名称:尾纤 2.安装方式:光纤熔接 3.符合设计图纸及施工规范要求 | 条 | 176 | 26.46 | 4656.96
367 | 双绞线缆 | 1.名称:双绞线 2.配线形式:管内穿线 3.规格:Cat6 | m | 357.19 | 15.87 | 5668.61
368 | 双绞线缆 | 1.名称:双绞线缆 2.规格:UTP6 3.敷设方式:综合考虑 4.符合设计图纸及施工规范要求 | m | 529.87 | 17.2 | 9113.76
369 | 插箱、机柜、台架 | 1.名称:24U机柜 | 台 | 1 | 1761.53 | 1761.53
370 | 机柜、机架 | 1.名称:16U机柜 2.符合设计图纸及施工规范要求 | 架 | 1 | 1645.5 | 1645.5
371 | 抄表采集系统设备 | 1.名称:水表采集器 2.符合设计图纸以及施工规范要求 | 台 | 6 | 258.43 | 1550.58
372 | 带门磁功能的电控锁 | 1.名称:带门磁功能的电控锁 2.符合设计图纸以及施工规范要求 | 台 | 24 | 52.76 | 1266.24
373 | 电话插座 | 1.名称:电话插座 2.符合设计图纸以及施工规范要求 | 个 | 3 | 137.14 | 411.42
374 | 分线接线箱(盒) | 1.名称:四合一光纤箱 2.符合设计图纸以及施工规范要求 | 个 | 58 | 669.8 | 38848.4
375 | 干线传输设备 | 1.名称:1:8分光器 | 个 | 1 | 738.37 | 738.37
376 | 交换机 | 1.名称:48口 ONU（含跳线） | 台 | 1 | 5743.48 | 5743.48
377 | 开关电源设备 | 1.种类:门禁专用电源 2.符合设计图纸以及施工规范要求 | 台 | 13 | 580.17 | 7542.21
378 | 开门按钮 | 1.名称:开门按钮 2.符合设计图纸以及施工规范要求 | 台 | 28 | 73.82 | 2066.96
379 | 控制器 | 1.名称:现场控制器 2.符合设计图纸以及施工规范要求 | 台 | 1 | 9482.8 | 9482.8
380 | 门禁控制器 | 1.名称:门禁控制器 2.符合设计图纸以及施工规范要求 | 台 | 12 | 270.73 | 3248.76
381 | 路由器 | 1.名称:无线AP 2.符合设计图纸以及施工规范要求 | 台 | 8 | 569.62 | 4556.96
382 | 配线架 | 1.名称:LC光纤配线架 12口（含跳线） | 架 | 1 | 89.68 | 89.68
383 | 配线架 | 1.名称:25对110配线架（含跳线） | 架 | 1 | 89.68 | 89.68
384 | 弱电箱 | 1.名称:弱电箱 | 个 | 94 | 1984.21 | 186515.74
385 | 声光报警器 | 1.名称:编码火灾声光警报器(额定95dB) 2.符合设计图纸以及施工规范要求 | 个 | 1 | 116.04 | 116.04
386 | 信息、网络插座 | 1.名称:网络插座 2.符合设计图纸以及施工规范要求 | 个 | 21 | 179.34 | 3766.14
387 | 双绞线缆测试 | 1.名称:双绞线缆测试 2.符合设计图纸以及施工规范要求 | 链路 | 24 | 506.31 | 12151.44
388 | 智能化系统设备调试 | 1.名称:智能化系统设备调试 | 系统 | 31 | 5801.5 | 179846.5
389 | 安全防范分系统调试 | 1.名称:安全防范分系统调试 | 系统 | 7 | 1933.84 | 13536.88
390 | 抄表采集系统调试 | 1.名称:抄表采集系统调试 | 系统 | 29 | 1074.16 | 31150.64
二、防雷
391 | 避雷网 | 1.名称:明装接闪带， 2.规格:Φ12热镀锌圆钢 3.安装形式:含支架 | m | 758.23 | 74.09 | 56177.26
392 | 接地母线 | 1.名称:暗装接闪带 2.规格:Φ12热镀锌圆钢 | m | 743.81 | 74.09 | 55108.88
393 | 接地极 | 1.名称:接地极 2.材质:不锈钢 3.规格:角钢L50*5*2.5M | 根 | 4 | 294.33 | 1177.32
394 | 接地母线 | 1.名称:接地母线 2.材质:不锈钢 3.规格:扁钢-40*4 | m | 3665.41 | 56.53 | 207205.63
395 | 接地母线 | 1.名称:接地母线 2.材质:基础地梁(-0.8m)、筏板内下方两根主筋焊连形成闭路环网 | m | 1028.84 | 74.09 | 76226.76
396 | 接地母线 | 1.名称:贴装接闪带 2.材质:不锈钢 3.规格:扁钢-40*4 | m | 3573.35 | 56.53 | 202001.48
397 | 避雷引下线 | 1.规格:利用所有剪力墙内两根主筋（不小于Φ16)）作为引下线可靠焊连基础接地装置和接闪网。 | m | 3270.74 | 29.07 | 95080.41
398 | 等电位端子箱、测试板 | 1.名称:C测试块 2.材质:不锈钢 3.规格:100*100*6 | 块 | 64 | 192.95 | 12348.8
399 | 等电位端子箱、测试板 | 1.名称:局部等电位箱 | 台 | 26 | 300.98 | 7825.48
400 | 等电位端子箱、测试板 | 1.名称:总等电位箱 | 台 | 32 | 300.98 | 9631.36
401 | 接地装置应急照明系统 | 1.名称:接地装置调试 2.类别:接地网 | 系统 | 2 | 1587.37 | 3174.74
402 | 接地装置调试 | 1.名称:接地装置调试 2.类别:接地网 | 系统 | 15 | 1891.21 | 28368.15
403 | 接地装置应急照明系统 | 1.名称:接地装置调试 2.类别:接地网 | 系统 | 13 | 1891.21 | 24585.73
三、给水
404 | 不锈钢管 | 1.名称:不锈钢管 2.规格:DN100 3.连接形式:电弧焊连接 4.压力试验及冲洗设计要求:按规范及设计说明 5.符合设计要求及施工规范 | m | 1.05 | 314.1 | 329.81
405 | 不锈钢管 | 1.名称:不锈钢管 2.规格:DN150 3.连接形式:电弧焊连接 4.压力试验及冲洗设计要求:按规范及设计说明 5.符合设计要求及施工规范 | m | 4.05 | 197.98 | 801.82
406 | 除污器(过滤器) | 1.名称:Y型过滤器 2.规格、压力等级:DN150 3.连接形式:法兰连接 4.满足设计要求及施工规范 | 个 | 2 | 348.1 | 696.2
407 | 传感器 | 1.名称:液位计 2.规格、压力等级:DN25 3.满足设计要求及施工规范 | 支 | 1 | 247.89 | 247.89
408 | 阀门 | 1.名称:快速取水阀 2.规格:DN25 3.附件:6寸成品圆形阀门箱 4.基础:280*280 C15混凝土基座 5.满足设计要求及施工规范 6.含模板 | 个 | 10 | 97.02 | 970.2
409 | 法兰阀门 | 1.名称:弹性座封铸铁铜芯闸阀 2.规格、压力等级:DN65 3.连接形式:法兰连接 4.满足设计要求及施工规范 | 个 | 4 | 152.94 | 611.76
410 | 法兰阀门 | 1.名称:浮球阀 2.规格、压力等级:DN100 3.连接形式:法兰连接 4.满足设计要求及施工规范 | 个 | 2 | 341.24 | 682.48
411 | 法兰阀门 | 1.名称:弹性座封铸铁铜芯闸阀 2.规格、压力等级:DN150 3.连接形式:法兰连接 4.满足设计要求及施工规范 | 个 | 4 | 348.1 | 1392.4
412 | 法兰阀门 | 1.名称:电磁阀 2.规格、压力等级:DN150 3.连接形式:法兰连接 4.满足设计要求及施工规范 | 个 | 2 | 477.32 | 954.64
413 | 焊接法兰阀门 | 1.名称:弹性座封明杆闸阀 2.规格、压力等级:DN100 3.连接形式:法兰连接 4.满足设计要求及施工规范 | 个 | 1 | 232.07 | 232.07
414 | 复合管 | 1.安装部位:室内 2.介质:给水 3.材质、规格:衬塑钢管DN15 4.连接形式:丝接 5.压力试验及吹、洗设计要求:水压试验、水消毒冲洗 6.满足设计要求及施工规范 | m | 7.59 | 22.66 | 171.99 | 主材甲供
415 | 复合管 | 1.安装部位:室内 2.介质:给水 3.材质、规格:衬塑钢管DN20 4.连接形式:丝接 5.压力试验及吹、洗设计要求:水压试验、水消毒冲洗 6.满足设计要求及施工规范 | m | 125.58 | 27.78 | 3488.61 | 主材甲供
416 | 复合管 | 1.安装部位:室内 2.介质:给水 3.材质、规格:衬塑钢管DN25 4.连接形式:丝接 5.压力试验及吹、洗设计要求:水压试验、水冲洗 6.满足设计要求及施工规范 | m | 2.46 | 33.41 | 82.19 | 主材甲供
417 | 复合管 | 1.安装部位:室内 2.介质:给水 3.材质、规格:衬塑钢管DN32 4.连接形式:丝接 5.压力试验及吹、洗设计要求:水压试验、水消毒冲洗 6.满足设计要求及施工规范 | m | 502.25 | 37.46 | 18814.29 | 主材甲供
418 | 复合管 | 1.安装部位:室内 2.介质:给水 3.材质、规格:衬塑钢管DN40 4.连接形式:丝接 5.压力试验及吹、洗设计要求:水压试验、水消毒冲洗 6.满足设计要求及施工规范 | m | 576.88 | 41.33 | 23842.45 | 主材甲供
419 | 复合管 | 1.安装部位:室内 2.介质:给水 3.材质、规格:衬塑钢管DN50 4.连接形式:丝接 5.压力试验及吹、洗设计要求:水压试验、水消毒冲洗 6.满足设计要求及施工规范 | m | 309.65 | 43.25 | 13392.36 | 主材甲供
420 | 复合管 | 1.安装部位:室内 2.介质:给水 3.材质、规格:衬塑钢管DN65 4.连接形式:丝接 5.压力试验及吹、洗设计要求:水压试验、水消毒冲洗 6.满足设计要求及施工规范 | m | 217.08 | 45.89 | 9961.8 | 主材甲供
421 | 复合管 | 1.安装部位:室内 2.介质:给水 3.材质、规格:钢塑复合管DN100 4.连接形式:法兰连接 5.除锈刷油:刷樟丹一道,色漆二道 6.压力试验及吹、洗设计要求:水压试验、水消毒冲洗 7.满足设计要求及施工规范 | m | 2.06 | 54.5 | 112.27 | 主材甲供
422 | 复合管 | 1.安装部位:室内 2.介质:给水 3.材质、规格:钢塑复合管DN150 4.连接形式:法兰连接 5.除锈刷油:刷樟丹一道,色漆二道 6.压力试验及吹、洗设计要求:水压试验、水消毒冲洗 7.满足设计要求及施工规范 | m | 9.55 | 81.76 | 780.81 | 主材甲供
423 | 管道支架 | 1.名称:管道支架 2.材质:综合型钢 3.除锈刷油:除锈后防锈漆二道，刷油性调和漆两道 4.满足设计要求及施工规范 | kg | 324.29 | 15.06 | 4883.81
424 | 减压器 | 1.名称:可调式减压阀组 2.规格、压力等级:DN32 3.连接形式:螺纹连接 4.附件配置:含1个减压阀、1个Y型过滤器、2个全铜截止阀、2个压力表 5.满足设计要求及施工规范 | 组 | 60 | 66.43 | 3985.8
425 | 减压器 | 1.名称:可调式减压阀组 2.规格、压力等级:DN40 3.连接形式:螺纹连接 4.附件配置:含1个减压阀、1个Y型过滤器、2个全铜截止阀、2个压力表 5.满足设计要求及施工规范 | 组 | 17 | 83.36 | 1417.12
426 | 减压器 | 1.名称:可调式减压阀组 2.规格、压力等级:DN50 3.连接形式:螺纹连接 4.附件配置:含1个减压阀、1个Y型过滤器、2个全铜截止阀、2个压力表 5.满足设计要求及施工规范 | 组 | 18 | 110.73 | 1993.14
427 | 开孔打洞 | 1.名称:楼板开孔 2.规格:DN32 3.其他:含材料、砼渣土清理、洞口封堵 4.满足设计要求及施工规范 | 个 | 20 | 52.74 | 1054.8
428 | 开孔打洞 | 1.名称:楼板开孔 2.规格:DN40 3.其他:含材料、砼渣土清理、洞口封堵 4.满足设计要求及施工规范 | 个 | 8 | 52.74 | 421.92
429 | 开孔打洞 | 1.名称:楼板开孔 2.规格:DN50 3.其他:含材料、砼渣土清理、洞口封堵 4.满足设计要求及施工规范 | 个 | 10 | 52.74 | 527.4
430 | 开孔打洞 | 1.名称:楼板开孔 2.规格:DN65 3.其他:含材料、砼渣土清理、洞口封堵 4.满足设计要求及施工规范 | 个 | 2 | 58.02 | 116.04
431 | 螺纹阀门 | 1.名称:弹性座封铸铁铜芯闸阀 2.规格、压力等级:DN50 3.连接形式:法兰连接 4.满足设计要求及施工规范 | 个 | 1 | 152.94 | 152.94
432 | 螺纹阀门 | 1.名称:弹性座封铸铁铜芯闸阀 2.规格、压力等级:DN65 3.连接形式:法兰连接 4.满足设计要求及施工规范 | 个 | 1 | 152.94 | 152.94
433 | 螺纹阀门 | 1.名称:倒流防止器 2.规格、压力等级:DN32 3.连接形式:螺纹连接 4.满足设计要求及施工规范 | 个 | 1 | 73.82 | 73.82
434 | 螺纹阀门 | 1.名称:倒流防止器 2.规格、压力等级:DN50 3.连接形式:螺纹连接 4.满足设计要求及施工规范 | 个 | 1 | 116.04 | 116.04
435 | 螺纹阀门 | 1.名称:蝶阀 2.规格、压力等级:DN50 3.连接形式:螺纹连接 4.满足设计要求及施工规范 | 个 | 1 | 116.04 | 116.04
436 | 螺纹阀门 | 1.名称:全铜截止阀 2.规格、压力等级:DN20 3.连接形式:螺纹连接 4.满足设计要求及施工规范 | 个 | 60 | 80.73 | 4843.8
437 | 螺纹阀门 | 1.名称:全铜截止阀 2.规格、压力等级:DN25 3.连接形式:螺纹连接 4.满足设计要求及施工规范 | 个 | 1 | 97.02 | 97.02
438 | 螺纹阀门 | 1.名称:全铜截止阀 2.规格、压力等级:DN32 3.连接形式:螺纹连接 4.满足设计要求及施工规范 | 个 | 14 | 108.65 | 1521.1
439 | 螺纹阀门 | 1.名称:全铜截止阀 2.规格、压力等级:DN40 3.连接形式:螺纹连接 4.满足设计要求及施工规范 | 个 | 11 | 125.53 | 1380.83
440 | 螺纹阀门 | 1.名称:全铜截止阀 2.规格、压力等级:DN50 3.连接形式:螺纹连接 4.满足设计要求及施工规范 | 个 | 13 | 152.94 | 1988.22
441 | 螺纹阀门 | 1.名称:自动排气阀（含真空破坏器） 2.规格、压力等级:DN20 3.连接形式:螺纹连接 4.满足设计要求及施工规范 | 个 | 60 | 80.73 | 4843.8
442 | 螺纹阀门 | 1.名称:自动排气阀（含真空破坏器） 2.规格、压力等级:DN25 3.连接形式:螺纹连接 4.满足设计要求及施工规范 | 个 | 1 | 97.02 | 97.02
443 | 水表 | 1.名称:水表组 2.规格:DN25 3.连接形式:螺纹连接 4.附件配置:含截止阀2个，水表1个，倒流防止器1个 5.满足设计要求及施工规范 | 组 | 4 | 128.68 | 514.72
444 | 水表 | 1.名称:水表组 2.规格:DN32 3.连接形式:螺纹连接 4.附件配置:含截止阀2个，水表1个，倒流防止器1个 5.满足设计要求及施工规范 | 组 | 1 | 150.85 | 150.85
445 | 水表 | 1.名称:远传水表 2.型号、规格:DN25 3.连接形式:螺纹连接 4.满足设计要求及施工规范 | 个 | 54 | 176.15 | 9512.1
446 | 水表 | 1.名称:远传水表 2.型号、规格:DN32 3.连接形式:螺纹连接 4.满足设计要求及施工规范 | 个 | 28 | 193.02 | 5404.56
447 | 水表 | 1.名称:远传水表 2.型号、规格:DN40 3.连接形式:螺纹连接 4.满足设计要求及施工规范 | 个 | 24 | 225.75 | 5418
448 | 水表 | 1.名称:远传水表 2.型号、规格:DN50 3.连接形式:螺纹连接 4.满足设计要求及施工规范 | 个 | 1 | 258.43 | 258.43
449 | 塑料管 | 1.安装部位:室内 2.介质:给水 3.材质、规格:PP-R管(S4)DN15 4.连接形式:热熔连接 5.压力试验及吹、洗设计要求:水压试验、水消毒冲洗 6.满足设计要求及施工规范 | m | 21.78 | 17.14 | 373.31 | 主材甲供
450 | 塑料管 | 1.安装部位:室内 2.介质:给水 3.材质、规格:PP-R管(S4)DN25 4.连接形式:热熔连接 5.压力试验及吹、洗设计要求:水压试验、水消毒冲洗 6.满足设计要求及施工规范 | m | 18.54 | 18.26 | 338.54 | 主材甲供
451 | 塑料管 | 1.安装部位:室内 2.介质:给水 3.材质、规格:PP-R管(S4)DN32 4.连接形式:热熔连接 5.压力试验及吹、洗设计要求:水压试验、水消毒冲洗 6.满足设计要求及施工规范 | m | 6.08 | 19.59 | 119.11 | 主材甲供
452 | 塑料管 | 1.安装部位:室内 2.介质:给水 3.材质、规格:PP-R管(S4)DN40 4.连接形式:热熔连接 5.压力试验及吹、洗设计要求:水压试验、水消毒冲洗 6.满足设计要求及施工规范 | m | 1.63 | 20.65 | 33.66 | 主材甲供
453 | 塑料管 | 1.安装部位:室内 2.介质:给水 3.材质、规格:PPR管DN50 4.连接形式:热熔连接 5.压力试验及吹、洗设计要求:水压试验、水消毒冲洗 6.满足设计要求及施工规范 | m | 17.12 | 21.99 | 376.47 | 主材甲供
454 | 塑料管 | 1.安装部位:室外 2.介质:给水 3.材质、规格:PE给水管DN20 4.连接形式:热熔连接 5.压力试验及吹、洗设计要求:水压试验、水冲洗 6.满足设计要求及施工规范 | m | 8.8 | 12.75 | 112.2 | 主材甲供
455 | 塑料管 | 1.安装部位:室外 2.介质:给水 3.材质、规格:PE给水管DN25 4.连接形式:热熔连接 5.压力试验及吹、洗设计要求:水压试验、水冲洗 6.满足设计要求及施工规范 | m | 249.2 | 15.38 | 3832.7 | 主材甲供
456 | 塑料管 | 1.安装部位:室外 2.介质:给水 3.材质、规格:PE给水管DN32 4.连接形式:热熔连接 5.压力试验及吹、洗设计要求:水压试验、水冲洗 6.满足设计要求及施工规范 | m | 14.15 | 17.14 | 242.53 | 主材甲供
457 | 套管 | 1.名称:刚性防水套管 2.规格:DN100 3.满足设计要求及施工规范 | 个 | 5 | 285.38 | 1426.9
458 | 套管 | 1.名称:刚性防水套管 2.规格:DN150 3.满足设计要求及施工规范 | 个 | 3 | 313.29 | 939.87
459 | 套管 | 1.名称:刚性防水套管 2.规格:DN25 3.满足设计要求及施工规范 | 个 | 2 | 268.5 | 537
460 | 套管 | 1.名称:一般钢套管 2.规格:DN150 3.满足设计要求及施工规范 | 个 | 2 | 326.99 | 653.98
461 | 套管 | 1.名称:一般钢套管 2.规格:DN32 3.满足设计要求及施工规范 | 个 | 20 | 46.39 | 927.8
462 | 套管 | 1.名称:一般钢套管 2.规格:DN40 3.满足设计要求及施工规范 | 个 | 8 | 46.39 | 371.12
463 | 套管 | 1.名称:一般钢套管 2.规格:DN50 3.满足设计要求及施工规范 | 个 | 10 | 46.39 | 463.9
464 | 套管 | 1.名称:一般钢套管 2.规格:DN65 3.满足设计要求及施工规范 | 个 | 2 | 53.29 | 106.58
四、排水
465 | 洗脸盆 | 1.名称:洗脸盘 2.材质:陶瓷 3.规格:详见图纸 4.附件:含水龙头，角阀、进水软管、下水器及下水管 5.满足设计要求及施工规范 | 组 | 6 | 1371.26 | 8227.56
466 | 大便器 | 1.名称:蹲便器 2.材质:陶瓷 3.规格:详见图纸 4.附件:含冲水阀、排水附件 5.满足设计要求及施工规范 | 组 | 6 | 1002.12 | 6012.72
467 | 泵 | 1.名称:潜水泵 2.型号:80QW40-22-5.5,N=5.5Kw 3.符合设计图纸及施工规范要求 | 台 | 2 | 3460.63 | 6921.26
468 | 潜水泵 | 1.名称:潜水泵 2.型号:JYWQ80-20-15-1600-2.2 3.规格:Q=20m3/h,H=15m,N=2.2kW 4.符合设计图纸及施工规范要求 | 台 | 2 | 3365.71 | 6731.42
469 | 镀锌钢管 | 1.安装部位:室内 2.介质:压力排水 3.材质、规格:镀锌钢管DN100 4.连接形式:丝扣连接 5.满足设计要求及施工规范 | m | 18.43 | 50.28 | 926.66 | 主材甲供
470 | 法兰阀门 | 1.名称:闸阀 2.规格:DN80 3.连接形式:法兰连接 4.符合设计图纸及施工规范要求 | 个 | 2 | 184.6 | 369.2
471 | 法兰阀门 | 1.名称:闸阀 2.规格:DN100 3.连接形式:法兰连接 4.符合设计图纸及施工规范要求 | 个 | 2 | 232.07 | 464.14
472 | 复合管 | 1.安装部位:室内 2.介质:压力排水 3.材质、规格:衬塑钢管管DN80 4.连接形式:丝扣连接 5.满足设计要求及施工规范 | m | 4.66 | 48.18 | 224.52 | 主材甲供
473 | 复合管 | 1.安装部位:室内 2.介质:压力排水 3.材质、规格:衬塑钢管管DN100 4.连接形式:丝扣连接 5.满足设计要求及施工规范 | m | 17.79 | 54.5 | 969.56 | 主材甲供
474 | 复合管 | 1.安装部位:室内 2.介质:压力排水 3.材质、规格:衬塑钢管管DN150 4.连接形式:卡箍连接 5.满足设计要求及施工规范 | m | 9.77 | 81.76 | 798.8 | 主材甲供
475 | 304#不锈钢地漏(硬质) | 1.名称:PVC地漏 2.规格:DN150 3.其他:修边同周边铺装材料 5.满足设计要求及施工规范 | 个 | 3 | 162.45 | 487.35
476 | PVC地漏(草地上) | 1.名称:PVC地漏 2.规格:DN150 3.其他:20~25mm碎石层 5.满足设计要求及施工规范 | 个 | 16 | 162.45 | 2599.2
477 | 给、排水附件 | 1.名称:87型雨水斗 2.型号、规格:DN100 3.满足设计要求及施工规范 | 个 | 172 | 107.07 | 18416.04
478 | 给、排水附件 | 1.名称:87型雨水斗 2.型号、规格:DN75 3.满足设计要求及施工规范 | 个 | 21 | 73.84 | 1550.64
479 | 给、排水附件 | 1.名称:侧排雨水斗 2.型号、规格:DN100 3.满足设计要求及施工规范 | 个 | 3 | 107.07 | 321.21
480 | 给、排水附件 | 1.名称:侧排雨水斗 2.型号、规格:DN75 3.满足设计要求及施工规范 | 个 | 7 | 73.84 | 516.88
481 | 给、排水附件 | 1.名称:排水沟雨水斗 2.型号、规格:DN150 3.满足设计要求及施工规范 | 个 | 2 | 162.45 | 324.9
482 | 给、排水附件 | 1.名称:雨水斗 2.型号、规格:DN200 3.满足设计要求及施工规范 | 个 | 2 | 107.07 | 214.14
483 | 给、排水附件 | 1.名称:侧排地漏 2.型号、规格:DN75 3.满足设计要求及施工规范 | 个 | 3 | 73.84 | 221.52
484 | 给、排水附件 | 1.名称:阳台防臭地漏 2.型号、规格:DN75 3.满足设计要求及施工规范 | 个 | 21 | 88.61 | 1860.81
485 | 给、排水附件 | 1.名称:地漏 2.型号、规格:DN50 3.满足设计要求及施工规范 | 个 | 5 | 48.01 | 240.05
486 | 给、排水附件 | 1.名称:地漏 2.型号、规格:DN75 3.满足设计要求及施工规范 | 个 | 10 | 73.84 | 738.4
487 | 给、排水附件 | 1.名称:地漏 2.型号、规格:DN100 3.满足设计要求及施工规范 | 个 | 7 | 107.07 | 749.49
488 | 给、排水附件 | 1.名称:地漏 2.型号、规格:DN150 3.满足设计要求及施工规范 | 个 | 4 | 162.45 | 649.8
489 | 给、排水附件 | 1.名称:清扫口 2.型号、规格:DN32 3.满足设计要求及施工规范 | 个 | 2 | 22.16 | 44.32
490 | 给、排水附件 | 1.名称:清扫口 2.型号、规格:DN75 3.满足设计要求及施工规范 | 个 | 2 | 25.84 | 51.68
491 | 给、排水附件 | 1.名称:清扫口 2.型号、规格:DN100 3.满足设计要求及施工规范 | 个 | 149 | 29.54 | 4401.46
492 | 给、排水附件 | 1.名称:清扫口 2.型号、规格:DN150 3.满足设计要求及施工规范 | 个 | 5 | 36.94 | 184.7
493 | 给、排水附件 | 1.名称:清扫口 2.型号、规格:DN200 3.满足设计要求及施工规范 | 个 | 5 | 62.76 | 313.8
494 | 给、排水附件 | 1.名称:湿式报警阀间直排地漏 2.型号、规格:DN100 3.满足设计要求及施工规范 | 个 | 1 | 29.54 | 29.54
495 | 给、排水附件 | 1.名称:网框地漏 2.型号、规格:DN150 3.满足设计要求及施工规范 | 个 | 1 | 55.38 | 55.38
496 | 给、排水附(配)件 | 1.名称:自喷试水喇叭口 2.型号、规格:DN75 3.满足设计要求及施工规范 | 个 | 88 | 25.84 | 2273.92
497 | 管道支架 | 1.名称:管道支架 2.材质:综合型钢 3.除锈刷油:除锈后防锈漆二道，刷油性调和漆两道 4.满足设计要求及施工规范 | kg | 17.55 | 15.06 | 264.3
498 | 开孔打洞 | 1.名称:楼板开孔 2.规格:DN25 3.其他:含材料、砼渣土清理、洞口封堵 4.满足设计要求及施工规范 | 个 | 5 | 52.74 | 263.7
499 | 开孔打洞 | 1.名称:楼板开孔 2.规格:DN32 3.其他:含材料、砼渣土清理、洞口封堵 4.满足设计要求及施工规范 | 个 | 31 | 52.74 | 1634.94
500 | 开孔打洞 | 1.名称:楼板开孔 2.规格:DN40 3.其他:含材料、砼渣土清理、洞口封堵 4.满足设计要求及施工规范 | 个 | 2 | 52.74 | 105.48
501 | 开孔打洞 | 1.名称:楼板开孔 2.规格:DN75 3.其他:含材料、砼渣土清理、洞口封堵 4.满足设计要求及施工规范 | 个 | 102 | 63.29 | 6455.58
502 | 开孔打洞 | 1.名称:楼板开孔 2.规格:DN100 3.其他:含材料、砼渣土清理、洞口封堵 4.满足设计要求及施工规范 | 个 | 322 | 68.58 | 22082.76
503 | 可曲挠橡胶接头 | 1.材质:可曲挠橡胶接头 2.规格:DN80 3.连接形式:法兰连接 4.符合设计图纸、施工规范要求 | 个 | 2 | 184.6 | 369.2
504 | 可曲挠橡胶接头 | 1.材质:可曲挠橡胶接头 2.规格:DN100 3.连接形式:法兰连接 4.符合设计图纸、施工规范要求 | 个 | 1 | 232.07 | 232.07
505 | 塑料管 | 1.安装部位:室内 2.介质:冷凝水 3.材质、规格:PVC-U排水管DN25 4.连接形式:承插胶粘接 5.满足设计要求及施工规范 | m | 235.13 | 10.98 | 2581.73 | 主材甲供
506 | 塑料管 | 1.安装部位:室内 2.介质:冷凝水 3.材质、规格:PVC-U排水管DN32 4.连接形式:承插胶粘接 5.满足设计要求及施工规范 | m | 512.94 | 10.98 | 5632.08 | 主材甲供
507 | 塑料管 | 1.安装部位:室内 2.介质:冷凝水 3.材质、规格:PVC-U排水管DN40 4.连接形式:承插胶粘接 5.满足设计要求及施工规范 | m | 44.14 | 12.3 | 542.92 | 主材甲供
508 | 塑料管 | 1.安装部位:室内 2.介质:污废水 3.材质、规格:PVC-U排水管DN50 4.连接形式:承插胶粘接 5.满足设计要求及施工规范 | m | 5.82 | 13.61 | 79.21 | 主材甲供
509 | 塑料管 | 1.安装部位:室内 2.介质:污废水/雨水等 3.材质、规格:PVC-U排水管DN75 4.连接形式:承插胶粘接 5.满足设计要求及施工规范 | m | 1645.47 | 17.36 | 28565.36 | 主材甲供
510 | 塑料管 | 1.安装部位:室内 2.介质:污废水/雨水/废气 3.材质、规格:PVC-U排水管DN100 4.连接形式:承插胶粘接 5.满足设计要求及施工规范 | m | 4768.31 | 23.51 | 112102.97 | 主材甲供
511 | 塑料管 | 1.安装部位:室内 2.介质:污废水/雨水 3.材质、规格:PVC-U排水管DN150 4.连接形式:承插胶粘接 5.满足设计要求及施工规范 | m | 504.52 | 30.11 | 15191.1 | 主材甲供
512 | 塑料管 | 1.安装部位:室内 2.介质:雨水 3.材质、规格:PVC-U排水管DN200 4.连接形式:承插胶粘接 5.满足设计要求及施工规范 | m | 515.11 | 34.95 | 18003.09 | 主材甲供
513 | 塑料管 | 1.名称:双壁波纹管 2.材质及规格:DN200 3.连接形式:橡胶圈连接 4.管道检验及试验要求:含管道闭水试验 | m | 320.06 | 19.77 | 6327.59 | 主材甲供
514 | 塑料管 | 1.名称:双壁波纹管 2.材质及规格:DN300 3.连接形式:橡胶圈连接 4.管道检验及试验要求:含管道闭水试验 | m | 51.84 | 28.57 | 1481.07 | 主材甲供
515 | 套管 | 1.名称:一般钢套管 2.规格:DN25 3.满足设计要求及施工规范 | 个 | 5 | 46.39 | 231.95
516 | 套管 | 1.名称:一般钢套管 2.规格:DN32 3.满足设计要求及施工规范 | 个 | 30 | 46.39 | 1391.7
517 | 套管 | 1.名称:一般钢套管 2.规格:DN40 3.满足设计要求及施工规范 | 个 | 2 | 46.39 | 92.78
518 | 套管 | 1.名称:一般钢套管 2.规格:DN75 3.满足设计要求及施工规范 | 个 | 93 | 65.42 | 6084.06
519 | 套管 | 1.名称:一般钢套管 2.规格:DN100 3.满足设计要求及施工规范 | 个 | 304 | 189.87 | 57720.48
520 | 套管 | 1.名称:穿楼板刚性防水套管 2.规格:DN75 3.满足设计要求及施工规范 | 个 | 9 | 285.38 | 2568.42
521 | 套管 | 1.名称:穿楼板刚性防水套管 2.规格:DN100 3.满足设计要求及施工规范 | 个 | 26 | 285.38 | 7419.88
522 | 套管 | 1.名称:刚性防水套管 2.规格:DN150 3.满足设计要求及施工规范 | 个 | 1 | 313.29 | 313.29
523 | 通气帽 | 1.名称:通气帽 2.规格:DN100 3.满足设计要求及施工规范 | 个 | 35 | 81.22 | 2842.7
524 | 压力仪表 | 1.名称:压力表 2.符合设计图纸、施工规范要求 | 台 | 4 | 184.6 | 738.4
525 | 止回阀 | 1.名称:止回阀 2.规格:DN80 3.连接形式:法兰连接 4.符合设计图纸及施工规范要求 | 个 | 2 | 184.6 | 369.2
526 | 止回阀 | 1.名称:止回阀 2.规格:DN100 3.连接形式:法兰连接 4.符合设计图纸及施工规范要求 | 个 | 2 | 232.07 | 464.14
527 | 屋面水簸箕 | 1.名称:屋面水簸箕 2.满足设计要求及施工规范 | 个 | 8 | 103.39 | 827.12
528 | 铸铁管 | 1.安装部位:室内 2.介质:雨水 3.材质、规格:机制排水铸铁管DN75 4.连接形式:承插连接 5.满足设计要求及施工规范 | m | 2.44 | 38.32 | 93.5 | 主材甲供
529 | 铸铁管 | 1.安装部位:室内 2.介质:雨水 3.材质、规格:机制排水铸铁管DN100 4.连接形式:承插连接 5.满足设计要求及施工规范 | m | 105.29 | 50.98 | 5367.68 | 主材甲供
530 | 铸铁管 | 1.安装部位:室外 2.介质:雨水 3.材质、规格:机制排水铸铁管DN100 4.连接形式:承插连接 5.满足设计要求及施工规范 | m | 647.36 | 50.98 | 33002.41 | 主材甲供
531 | 铸铁管 | 1.安装部位:室外 2.介质:雨水 3.材质、规格:机制排水铸铁管DN125 4.连接形式:承插连接 5.满足设计要求及施工规范 | m | 336.69 | 66.14 | 22268.68 | 主材甲供
532 | 铸铁管 | 1.安装部位:室外 2.介质:雨水 3.材质、规格:机制排水铸铁管DN150 4.连接形式:承插连接 5.满足设计要求及施工规范 | m | 17.1 | 72.75 | 1244.03 | 主材甲供
五、拆除部分
533 | 普通灯具 | 1.名称:嵌入式筒灯拆除 2.符合设计图纸及施工规范要求 | 套 | 103 | 15.83 | 1630.49
534 | 照明开关、按钮 | 1.名称:开关、插座拆除 2.符合设计图纸及施工规范要求 | 套 | 105 | 14.07 | 1477.35
535 | 接线盒 | 1.名称:接线盒拆除 2.符合设计图纸及施工规范要求 | 个 | 208 | 15.84 | 3294.72
536 | 管道拆除 | 1.名称:管道拆除 2.材质、规格:钢塑复合管DN100 3.废料搬运至指定地点、清理现场 | m | 5.73 | 19.34 | 110.82
537 | 管道拆除 | 1.名称:管道拆除 2.材质、规格:放空管DN100 3.废料搬运至指定地点、清理现场 | m | 0.73 | 19.34 | 14.12
538 | 管道拆除 | 1.名称:管道拆除 2.材质、规格:溢流管DN150 3.废料搬运至指定地点、清理现场 | m | 2.3 | 19.34 | 44.48
539 | 管道支架拆除 | 1.名称:管道支架拆除 2.材质:综合型钢 3.废料搬运至指定地点、清理现场 | kg | 3.09 | 2.65 | 8.19
540 | 闸阀拆除 | 1.名称:闸阀拆除 2.规格、压力等级:DN100 3.连接方式:法兰连接 4.废料搬运至指定地点、清理现场 | 个 | 2 | 156.46 | 312.92
541 | 水表拆除 | 1.名称:水表拆除 2.规格、压力等级:DN100 3.连接方式:法兰连接 4.废料搬运至指定地点、清理现场 | 个 | 1 | 156.46 | 156.46
542 | Y型过滤器拆除 | 1.名称:Y型过滤器拆除 2.规格、压力等级:DN100 3.连接方式:法兰连接 4.废料搬运至指定地点、清理现场 | 个 | 1 | 156.46 | 156.46
543 | 止回阀拆除 | 1.名称:止回阀拆除 2.规格、压力等级:DN100 3.连接方式:法兰连接 4.废料搬运至指定地点、清理现场 | 个 | 1 | 156.46 | 156.46
544 | 液位控制阀拆除 | 1.名称:液位控制阀拆除 2.规格、压力等级:DN100 3.连接方式:法兰连接 4.废料搬运至指定地点、清理现场 | 个 | 1 | 156.46 | 156.46
545 | 配管 | 1.名称:镀锌电线管拆除 2.材质:SC50 | m | 17.96 | 13.23 | 237.61
546 | 电力电缆 | 1.名称:电力电缆拆除 2.型号:WDZN-YJY-4X35 3.符合设计图纸及施工规范要求 | m | 24.56 | 11.08 | 272.12
547 | 电力电缆头 | 1.名称:电力电缆头拆除 2.规格:35mm2以下 3.符合设计图纸及施工规范要求 | 个 | 8 | 10.56 | 84.48
548 | 现状电箱迁改 | 1.名称:现状电箱迁改 | 台 | 7 | 396.85 | 2777.95
549 | 电线整体迁移【(文保单位)】 | 1.现有电线错综杂乱，进行整体迁移 2.迁移距离以招标人指定位置为准，费用投标人自行考虑。 3.符合设计图纸及施工规范要求 | 项 | 1 | 6604.6 | 6604.6
不含税合计 | [5 empty] | 3134781.75
税金（9%） | [5 empty] | 282130.36
含税合计 | [5 empty] | 3416912.11
注： 1.总价包括人工费、辅材费、措施费、机械费（招标人提供设备除外）、管理费、规费、利润和税金等，同时投标人已充分考虑施工难度、抢工、施工期间各类建材的市场风险和国家政策性调整以及施工条件确定风险系数计入综合单价。 2.计价原则：固定单价*实际工程量。 3.配合现场安全文明施工等费用；不另外计取。 4.施工措施费、安全文明施工费、赶工措施费、夜间施工增加费等在综合单价中考虑，不另外计取。 5.安全帽和反光衣费用从当期进度款中扣除。 6.食宿自理，项目不予提供，均在综合单价中考虑。 7.现场用水、用电接驳及费用自行解决，结算中不另行扣除。 8.施工脚手架费在综合单价中考虑，不另外计取 9.本项目甲供材为：线管材（弯头等配件乙供）、配电箱、灯具、电线电缆。 10.质量标准：合格