## 标识制作采购清单
一、全楼通用标识部分
序号 | 项目名称 | 项目特征描述 | 计量 单位 | 工程量 | 综合单价 | 合价
1 | 制度牌 | 1.材质规格:铝型材四面开启夹画牌：壁厚≥1.2mm，6063-T5铝合金，表面阳极氧化处理；面板：3mm透明亚克力；画面：170g防水相纸。 2.工艺要求:型材切割精度±0.5mm，45°拼角；画面UV打印，分辨率≥1440dpi，覆哑膜 3.安装方式:304#不锈钢膨胀螺栓四角固定，配不锈钢装饰盖 4.尺寸:500×700mm 5.中标单位深化设计 6.综合单价包含为完成该项工作所需的工序、工艺、机械、人工、相关措施等 | 套 | 160
2 | 楼层数字标识牌 | 1.材质规格:5mm浇铸型亚克力板（实际厚度≥4.5mm），符合GB/T 7134-2008一级品，透光率≥92% 2.工艺要求:激光切割，倒斜边抛光；丝网印刷，油墨附着力强，色泽饱满，户外耐候≥3年不褪色 3.安装方式:3M VHB双面胶+中性硅酮密封胶辅助固定 4.尺寸:480×300mm 5.中标单位深化设计 6.综合单价包含为完成该项工作所需的工序、工艺、机械、人工、相关措施等 | 块 | 14
3 | 小心台阶地贴 | 1.材质规格：3M斜纹地贴膜（或同等品质产品） 2.工艺要求：UV打印，覆防滑哑膜，耐磨耐踩踏 3.安装方式：地面清洁干燥后粘贴，排气泡，边缘密封 4.尺寸:400×120mm 5.中标单位深化设计 6.综合单价包含为完成该项工作所需的工序、工艺、机械、人工、相关措施等 | 块 | 42
4 | 电梯编号标识 | 1.材质规格:5mm浇铸型亚克力板（实际厚度≥4.5mm），透光率≥92% 2.工艺要求:激光切割，倒斜边抛光；丝网印刷 3.安装方式:3M VHB双面胶+密封胶 4.尺寸:800×250mm 5.中标单位深化设计 6.综合单价包含为完成该项工作所需的工序、工艺、机械、人工、相关措施等 | 块 | 14
5 | 电梯内警示标识 | 1.材质规格:5mm浇铸型亚克力（实际厚度≥4.5mm） 2.工艺要求:丝网印刷，符合GB 2894-2008安全标志要求 3.安装方式:3M VHB双面胶+不锈钢广告钉 4.尺寸:500×700mm 5.中标单位深化设计 6.综合单价包含为完成该项工作所需的工序、工艺、机械、人工、相关措施等 | 块 | 3
6 | 电梯安全乘坐须知 | 1.材质规格:5mm浇铸型亚克力（实际厚度≥4.5mm） 2.工艺要求:丝网印刷，图文清晰 3.安装方式:3M VHB双面胶+密封胶 4.尺寸:380×200mm 5.中标单位深化设计 6.综合单价包含为完成该项工作所需的工序、工艺、机械、人工、相关措施等 | 块 | 3
7 | 轿厢内宣传海报 | 1.材质规格:铝型材四面开启夹画牌：壁厚≥1.2mm；画面：防水相纸 2.工艺要求:UV打印，分辨率≥1440dpi，覆哑膜 3.安装方式:挂式安装/3M双面胶 4.尺寸:500×700mm 5.中标单位深化设计 6.综合单价包含为完成该项工作所需的工序、工艺、机械、人工、相关措施等 | 套 | 6
8 | 电梯前室楼层导引 | 1.材质规格:不锈钢折弯烤漆，面贴铝型材槽盒，插条亚克力UV 2.尺寸:1200×600mm 3.中标单位深化设计 4.综合单价包含为完成该项工作所需的工序、工艺、机械、人工、相关措施等 | 套 | 14
9 | 梯外楼层导引 | 1.材质规格:304#不锈钢，板材厚度≥1.2mm；内置LED发光灯板；双吊杆（304#不锈钢圆管φ12mm） 2.工艺要求:激光切割，刨槽折弯，无缝焊接；汽车级烤漆/氟碳漆；内置LED光源，防水等级IP65 3.安装方式:双吊杆悬挂，吊杆长度现场确定 4.尺寸:1200×350mm 5.中标单位深化设计 6.综合单价包含为完成该项工作所需的工序、工艺、机械、人工、相关措施等 | 套 | 21
10 | 玻璃防撞标识 | 1.材质规格：3M可移背胶（可移除性不干胶），PVC面材厚度≥0.10mm。 2.工艺要求：UV彩印，覆哑膜，色彩饱和。 3.安装方式：无尘粘贴，无气泡、无伤痕。 4.尺寸：H=120mm 5.中标单位深化设计 6.综合单价包含为完成该项工作所需的工序、工艺、机械、人工、相关措施等 | m | 100
11 | 品牌短句（电梯门横向贴画） | 1.材质规格：5mm高密度PVC板（实际厚度≥4.5mm），环保E1级。 2.工艺要求：UV平板打印，分辨率≥1440dpi；四周PVC封边条热压封装。 3.安装方式：3M VHB双面胶粘贴 4.尺寸:500×700mm 5.中标单位深化设计 6.综合单价包含为完成该项工作所需的工序、工艺、机械、人工、相关措施等 | 张 | 8
二、安宁室
序号 | 项目名称 | 项目特征描述 | 计量 单位 | 工程量 | 综合单价 | 合价
12 | 安宁疗护服务总则（主展板） | 1.材质规格：10mm高密度PVC板（实际厚度≥9.5mm），环保E1级。 2.工艺要求：UV平板打印，覆哑膜，色彩柔和，符合VI设计。 3.安装方式：结构胶粘贴+304#不锈钢广告钉四角固定；大尺寸加背板龙骨加固 4.尺寸:1200×700mm 5.中标单位深化设计 6.综合单价包含为完成该项工作所需的工序、工艺、机械、人工、相关措施等 | 块 | 1
13 | 人文温情文化墙文案 | 1.材质规格：10mm高密度PVC板（实际厚度≥9.5mm），环保E1级。 2.工艺要求：UV平板打印，配套VI柔和色调设计。 3.安装方式：结构胶粘贴+广告钉固定 4.尺寸:1200×700mm 5.中标单位深化设计 6.综合单价包含为完成该项工作所需的工序、工艺、机械、人工、相关措施等 | 块 | 1
14 | 小型暖心提示牌 | 1.材质规格：5mm高密度PVC板（实际厚度≥4.5mm），环保E1级。 2.工艺要求：UV平板打印，圆角处理，覆哑膜。 3.安装方式：3M VHB双面胶+密封胶。 4.尺寸:600×450mm 5.中标单位深化设计 6.综合单价包含为完成该项工作所需的工序、工艺、机械、人工、相关措施等 | 块 | 1
三、处置室
序号 | 项目名称 | 项目特征描述 | 计量 单位 | 工程量 | 综合单价 | 合价
15 | 七步洗手法图示 | 1.材质规格：5mm浇铸型亚克力（实际厚度≥4.5mm）。 2.工艺要求：丝网印刷/UV打印，图示清晰，符合手卫生规范。 3.安装方式：3M VHB双面胶+密封胶 4.尺寸:200×540mm 5.中标单位深化设计 6.综合单价包含为完成该项工作所需的工序、工艺、机械、人工、相关措施等 | 张 | 1
16 | 医疗废物分类国标标识 | 1.材质规格：可移背胶，PVC面材≥0.10mm，水性丙烯酸压敏胶。 2.工艺要求：UV打印，覆哑膜，符合国标医疗废物标识要求。 3.安装方式：无尘粘贴 4.尺寸:400×300mm 5.中标单位深化设计 6.综合单价包含为完成该项工作所需的工序、工艺、机械、人工、相关措施等 | 张 | 10
四、必贴标识（墙贴）
序号 | 项目名称 | 项目特征描述 | 计量 单位 | 工程量 | 综合单价 | 合价
17 | 强弱电水井房等警示和禁止类标识 | 1.材质规格：可移背胶，PVC面材≥0.10mm，水性丙烯酸压敏胶。 2.工艺要求：UV打印，覆哑膜，符合国标医疗废物标识要求。 3.尺寸：280*100mm 4.安装方式：无尘粘贴 5.中标单位深化设计 6.综合单价包含为完成该项工作所需的工序、工艺、机械、人工、相关措施等 | 张 | 60
五、二期通道入口处
序号 | 项目名称 | 项目特征描述 | 计量 单位 | 工程量 | 综合单价 | 合价
18 | 无障碍通道标识 | 1.材质规格：304#不锈钢，板材厚度≥1.2mm；面板≥1.5mm。 2.工艺要求：激光切割，刨槽折弯，无缝焊接；汽车级烤漆；文字丝印/腐蚀，符合GB/T 10001.9无障碍符号要求。 3.安装方式：现场人工混凝土浇筑基础，预埋件防腐处理，基础≥500×500×600mm 4.尺寸:H=1500mm 5.中标单位深化设计 6.综合单价包含为完成该项工作所需的工序、工艺、机械、人工、相关措施等 | 套 | 1
19 | 小心台阶标识 | 1.材质规格：3mm浇铸型亚克力（实际厚度≥2.8mm），背面UV。 2.工艺要求：UV打印，黄红搭配警示色。 3.安装方式：3M双面胶粘贴。 4.尺寸:400×120mm 5.中标单位深化设计 6.综合单价包含为完成该项工作所需的工序、工艺、机械、人工、相关措施等 | 块 | 2
六、公共卫生间
序号 | 项目名称 | 项目特征描述 | 计量 单位 | 工程量 | 综合单价 | 合价
20 | 无障碍卫生间标识 | 1.材质规格：3mm浇铸型亚克力（实际厚度≥2.8mm）。 2.工艺要求：丝网印刷，含轮椅图案，符合GB/T 10001.9。 3.安装方式：3M VHB双面胶+密封胶。 4.尺寸:400×150mm 5.中标单位深化设计 6.综合单价包含为完成该项工作所需的工序、工艺、机械、人工、相关措施等 | 块 | 1
21 | 呼叫铃标识 | 1.材质规格：3mm浇铸型亚克力（实际厚度≥2.8mm）。 2.工艺要求：丝网印刷。 3.安装方式：3M双面胶粘贴。 4.尺寸:200×90mm 5.中标单位深化设计 6.综合单价包含为完成该项工作所需的工序、工艺、机械、人工、相关措施等 | 块 | 1
22 | 如厕冲水标识 | 1.材质规格：3mm浇铸型亚克力（实际厚度≥2.8mm）。 2.工艺要求：丝网印刷。 3.安装方式：3M双面胶+密封胶 4.尺寸:400×150mm 5.中标单位深化设计 6.综合单价包含为完成该项工作所需的工序、工艺、机械、人工、相关措施等 | 块 | 1
23 | 冷热水标识 | 1.材质规格：3mm浇铸型亚克力（实际厚度≥2.8mm）。 2.工艺要求：丝网印刷，红色=热水，蓝色=冷水。 3.安装方式：3M双面胶粘贴。 4.尺寸:80×50mm 5.中标单位深化设计 6.综合单价包含为完成该项工作所需的工序、工艺、机械、人工、相关措施等 | 套 | 2
24 | 七步洗手法图示 | 1.材质规格：3mm浇铸型亚克力（实际厚度≥2.8mm）。 2.工艺要求：丝网印刷。 3.安装方式：3M双面胶+密封胶。 4.尺寸:540×200mm 5.中标单位深化设计 6.综合单价包含为完成该项工作所需的工序、工艺、机械、人工、相关措施等 | 块 | 2
25 | 公共卫生间区域标识 | 1.材质规格：3mm浇铸型亚克力（实际厚度≥2.8mm）。 2.工艺要求：丝网印刷，男女标识。 3.安装方式：3M双面胶+密封胶。 4.尺寸:400×150mm 5.中标单位深化设计 6.综合单价包含为完成该项工作所需的工序、工艺、机械、人工、相关措施等 | 块 | 1
26 | 冷热水标识 | 1.材质规格：3mm浇铸型亚克力（实际厚度≥2.8mm）。 2.工艺要求：丝网印刷。 3.安装方式：3M双面胶粘贴。 4.尺寸:80×50mm 5.中标单位深化设计 6.综合单价包含为完成该项工作所需的工序、工艺、机械、人工、相关措施等 | 套 | 1
七、接待中心
序号 | 项目名称 | 项目特征描述 | 计量 单位 | 工程量 | 综合单价 | 合价
27 | 门口标识牌（右侧门竖式贴墙） | 1.材质规格：304#不锈钢，板材厚度≥1.2mm 2.工艺要求：激光切割；腐蚀丝印/立体字；汽车级烤漆 3.安装方式：膨胀螺栓+结构胶固定 4.尺寸:2200×350mm 5.内容：LOGO+“莞颐·大岭康养园” 6.中标单位深化设计 7.综合单价包含为完成该项工作所需的工序、工艺、机械、人工、相关措施等 | 块 | 1
28 | 背景墙与背景字 | 1.材质规格：亚克力烤漆字，20mm厚亚克力板 2.工艺要求：CNC精密切割，边缘抛光；汽车级烤漆，颜色按VI标准 3.安装方式：不锈钢广告钉固定，离墙15-20mm 4.尺寸:字高450mm 5.内容：暂定“莞颐康养“ 6.中标单位深化设计 7.综合单价包含为完成该项工作所需的工序、工艺、机械、人工、相关措施等 | 套 | 1
29 | 接待中心字体 | 1.材质规格：5mm浇铸型亚克力（实际厚度≥4.5mm） 2.工艺要求：丝网印刷 3.安装方式：3M VHB双面胶+密封胶粘贴 4.尺寸:900×200mm（版面） 5.内容：前台上方“接待中心” 6.中标单位深化设计 7.综合单价包含为完成该项工作所需的工序、工艺、机械、人工、相关措施等 | 套 | 1
30 | 收费标准公示牌、增值服务价格表 | 1.材质规格：5mm高密度PVC板（实际厚度≥4.5mm） 2.工艺要求：UV平板打印，四周PVC包边条 3.安装方式：膨胀螺栓固定 4.尺寸:500×700mm 5.中标单位深化设计 6.综合单价包含为完成该项工作所需的工序、工艺、机械、人工、相关措施等 | 块 | 1
31 | 营业执照加框彩印上墙 | 1.材质规格：2mm透明亚克力盒子，可开启式 2.工艺要求：营业执照A3彩印+相框 3.安装方式：膨胀螺栓固定 4.尺寸:600×400mm 5.中标单位深化设计 6.综合单价包含为完成该项工作所需的工序、工艺、机械、人工、相关措施等 | 块 | 1
八、开水间
序号 | 项目名称 | 项目特征描述 | 计量 单位 | 工程量 | 综合单价 | 合价
32 | 热水出水口标识 | 1.材质规格：3mm浇铸型亚克力（实际厚度≥2.8mm） 2.工艺要求：丝网印刷，红色标识，3M双面胶粘贴（根据现场器材大小制作） 3.尺寸:80×50mm 4.中标单位深化设计 5.综合单价包含为完成该项工作所需的工序、工艺、机械、人工、相关措施等 | 套 | 7
33 | 温馨提示 | 1.材质规格：3mm浇铸型亚克力（实际厚度≥2.8mm） 2.工艺要求：丝网印刷 3.安装方式：3M双面胶+密封胶 4.尺寸:400×150mm 5.内容：慢接慢倒安全第一/节约用水按需取水 6.中标单位深化设计 7.综合单价包含为完成该项工作所需的工序、工艺、机械、人工、相关措施等 | 块 | 10
九、康复训练室
序号 | 项目名称 | 项目特征描述 | 计量 单位 | 工程量 | 综合单价 | 合价
34 | 区域标识牌 | 1.材质规格：3M斜纹地贴膜（或同等品质产品） 2.工艺要求：UV打印，覆防滑哑膜，耐磨耐踩踏 3.安装方式：地面清洁干燥后粘贴，排气泡，边缘密封 4.尺寸:600×400mm 5.中标单位深化设计 6.综合单价包含为完成该项工作所需的工序、工艺、机械、人工、相关措施等 | 块 | 3
35 | 康复训练室文化墙 | 1.材质规格：10mm高密度PVC板（实际厚度≥9.5mm），环保E1级 2.工艺要求：UV平板打印，覆哑膜 3.安装方式：结构胶+广告钉固定 4.尺寸:1200×700mm 5.中标单位深化设计 6.综合单价包含为完成该项工作所需的工序、工艺、机械、人工、相关措施等 | 块 | 1
十、评估室
序号 | 项目名称 | 项目特征描述 | 计量 单位 | 工程量 | 综合单价 | 合价
36 | 六大评估功能区标识牌 | 1.材质规格：10mm高密度PVC板（实际厚度≥9.5mm） 2.工艺要求：UV平板打印，覆哑膜 3.安装方式：结构胶+广告钉固定 4.尺寸:1200×700mm 5.中标单位深化设计 6.综合单价包含为完成该项工作所需的工序、工艺、机械、人工、相关措施等 | 套 | 1
37 | 六大评估模块文化宣传形象墙（主形象墙） | 1.材质规格：10mm高密度PVC板打底+亚克力立体字（3-5mm厚） 2.工艺要求：UV平板打印；亚克力立体字激光切割，边缘抛光 3.安装方式：结构胶+广告钉固定，加背板龙骨 4.尺寸:2400×1200mm 5.中标单位深化设计 6.综合单价包含为完成该项工作所需的工序、工艺、机械、人工、相关措施等 | 套 | 1
38 | 室内小型提示标识 | 1.材质规格：可移背胶，PVC面材≥0.10mm 2.工艺要求：UV打印，覆哑膜 3.安装方式：无尘粘贴 4.尺寸:150×200mm 5.中标单位深化设计 6.综合单价包含为完成该项工作所需的工序、工艺、机械、人工、相关措施等 | 张 | 6
39 | 评估及康复功能区标识 | 1.材质规格：可移背胶 2.工艺要求：UV打印，覆哑膜 3.安装方式：无尘粘贴 4.尺寸:300×200mm 5.中标单位深化设计 6.综合单价包含为完成该项工作所需的工序、工艺、机械、人工、相关措施等 | 张 | 7
40 | 老年人综合能力评估流程图 | 1.材质规格：5mm高密度PVC板（实际厚度≥4.5mm） 2.工艺要求：UV平板打印，四周PVC包边 3.安装方式：膨胀螺栓固定 4.尺寸:500×700mm 5.中标单位深化设计 6.综合单价包含为完成该项工作所需的工序、工艺、机械、人工、相关措施等 | 套 | 1
十一、弱电强电水井房
序号 | 项目名称 | 项目特征描述 | 计量 单位 | 工程量 | 综合单价 | 合价
41 | 警示标识/禁止标识 | 1.材质规格：可移背胶 2.工艺要求：UV打印，以最新国家强标为准，白底红圈/黄底黑字 3.安装方式：无尘粘贴 4.尺寸:280×100mm 5.中标单位深化设计 6.综合单价包含为完成该项工作所需的工序、工艺、机械、人工、相关措施等 | 块 | 10
42 | 强电房-警示类 | 1.材质规格：可移背胶 2.工艺要求：UV打印，黄底黑字警告标 3.安装方式：无尘粘贴 4.尺寸:280×100mm 5.中标单位深化设计 6.综合单价包含为完成该项工作所需的工序、工艺、机械、人工、相关措施等 | 块 | 10
43 | 弱电房-警示类 | 1.材质规格：可移背胶 2.工艺要求：UV打印 3.安装方式：无尘粘贴 4.尺寸:280×100mm 5.中标单位深化设计 6.综合单价包含为完成该项工作所需的工序、工艺、机械、人工、相关措施等 | 块 | 10
44 | 强弱电房禁止类 | 1.材质规格：可移背胶 2.工艺要求：UV打印，白底红圈国标禁止标 3.安装方式：无尘粘贴 4.尺寸:280×100mm 5.中标单位深化设计 6.综合单价包含为完成该项工作所需的工序、工艺、机械、人工、相关措施等 | 块 | 30
45 | 水井房大门通用标识 | 1.材质规格：可移背胶 2.工艺要求：UV打印 3.安装方式：无尘粘贴 4.尺寸:280×100mm 5.中标单位深化设计 6.综合单价包含为完成该项工作所需的工序、工艺、机械、人工、相关措施等 | 块 | 10
46 | 水井房专属警示 | 1.材质规格：可移背胶 2.工艺要求：UV打印，禁止类白底红圈/警示类黄底黑字 3.安装方式：无尘粘贴 4.尺寸:280×100mm 5.中标单位深化设计 6.综合单价包含为完成该项工作所需的工序、工艺、机械、人工、相关措施等 | 块 | 10
十二、药房
序号 | 项目名称 | 项目特征描述 | 计量 单位 | 工程量 | 综合单价 | 合价
47 | 药房综合公示栏 | 1.材质规格：10mm高密度PVC板打底+2mm透明亚克力盒子（可开启式） 2.工艺要求：UV平板打印；亚克力盒子透明无色 3.安装方式：膨胀螺栓固定，加背板龙骨 4.尺寸:2400×1200mm 5.中标单位深化设计 6.综合单价包含为完成该项工作所需的工序、工艺、机械、人工、相关措施等 | 套 | 1
48 | 药柜分区标识 | 1.材质规格：3M斜纹地贴膜 2.工艺要求：UV打印，白底黑字，覆防滑哑膜 3.安装方式：地面粘贴 4.尺寸:600×400mm 5.中标单位深化设计 6.综合单价包含为完成该项工作所需的工序、工艺、机械、人工、相关措施等 | 张 | 9
49 | 地面导向标识 | 1.材质规格：3M斜纹地贴膜 2.工艺要求：UV打印，覆防滑哑膜 3.安装方式：地面粘贴 4.尺寸:800×600mm 5.中标单位深化设计 6.综合单价包含为完成该项工作所需的工序、工艺、机械、人工、相关措施等 | 张 | 7
50 | 温湿度公示 | 1.材质规格：5mm高密度PVC板（实际厚度≥4.5mm） 2.工艺要求：UV平板打印 3.安装方式：3M双面胶+密封胶 4.尺寸:600×400mm 5.中标单位深化设计 6.综合单价包含为完成该项工作所需的工序、工艺、机械、人工、相关措施等 | 套 | 1
51 | 高危药标识 | 1.材质规格：5mm高密度PVC板（实际厚度≥4.5mm） 2.工艺要求：UV平板打印，颜色按规范：红底白字/黄底黑字/绿底黑字 3.安装方式：3M双面胶+密封胶 4.尺寸:600×400mm 5.中标单位深化设计 6.综合单价包含为完成该项工作所需的工序、工艺、机械、人工、相关措施等 | 块 | 8
52 | 必贴标识 | 1.材质规格：5mm高密度PVC板（实际厚度≥4.5mm） 2.工艺要求：UV平板打印 3.安装方式：3M双面胶+密封胶 4.尺寸:600×400mm 5.中标单位深化设计 6.综合单价包含为完成该项工作所需的工序、工艺、机械、人工、相关措施等 | 块 | 3
十三、医疗废物暂存间
序号 | 项目名称 | 项目特征描述 | 计量 单位 | 工程量 | 综合单价 | 合价
53 | 门外强制标识 | 1.材质规格：可移背胶 2.工艺要求：UV打印，含医疗废物暂存间文字、黄色生物危害警示标识、危险废物储存场所环保标识 3.安装方式：无尘粘贴 4.尺寸:400×200mm 5.中标单位深化设计 6.综合单价包含为完成该项工作所需的工序、工艺、机械、人工、相关措施等 | 块 | 3
54 | 防四害标识及负责人公示 | 1.材质规格：5mm高密度PVC板（实际厚度≥4.5mm） 2.工艺要求UV平板打印，四周包边 3.安装方式：膨胀螺栓固定 4.尺寸:500×700mm 5.中标单位深化设计 6.综合单价包含为完成该项工作所需的工序、工艺、机械、人工、相关措施等 | 块 | 1
55 | 室内墙面小标识 | 1.材质规格：可移背胶 2.工艺要求UV打印，覆哑膜 3.安装方式：无尘粘贴 4.尺寸:280×150mm 5.中标单位深化设计 6.综合单价包含为完成该项工作所需的工序、工艺、机械、人工、相关措施等 | 块 | 5
十四、诊室
序号 | 项目名称 | 项目特征描述 | 计量 单位 | 工程量 | 综合单价 | 合价
56 | 医师执业资质公示 | 1.材质规格：8mm高密度PVC板打底+2mm透明亚克力盒子 2.工艺要求：UV平板打印；亚克力盒子可开启式 3.安装方式：膨胀螺栓固定 4.尺寸:800×600mm 5.中标单位深化设计 6.综合单价包含为完成该项工作所需的工序、工艺、机械、人工、相关措施等 | 套 | 1
57 | 收费项目公示 | 1.材质规格：5mm高密度PVC板（实际厚度≥4.5mm） 2.工艺要求：UV平板打印，四周包边 3.安装方式：膨胀螺栓固定 4.尺寸:500×700mm 5.中标单位深化设计 6.综合单价包含为完成该项工作所需的工序、工艺、机械、人工、相关措施等 | 套 | 1
58 | 七步洗手法图示 | 1.材质规格：5mm浇铸型亚克力（实际厚度≥4.5mm） 2.工艺要求：丝网印刷 3.安装方式：3M双面胶+密封胶 4.尺寸:200×540mm 5.中标单位深化设计 6.综合单价包含为完成该项工作所需的工序、工艺、机械、人工、相关措施等 | 块 | 1
59 | 医务室入口主公示栏 | 1.材质规格：10mm高密度PVC板 2.工艺要求：UV平板打印，覆哑膜 3.安装方式：膨胀螺栓固定，加背板龙骨 4.尺寸:2400×1200mm 5.中标单位深化设计 6.综合单价包含为完成该项工作所需的工序、工艺、机械、人工、相关措施等 | 套 | 1
十五、治疗室
序号 | 项目名称 | 项目特征描述 | 计量 单位 | 工程量 | 综合单价 | 合价
60 | 分区标识 | 1.材质规格：可移背胶 2.工艺要求：UV打印，清洁区/处置操作区按VI色、污染区黄底黑字 3.安装方式：无尘粘贴 4.尺寸:400×200mm 5.中标单位深化设计 6.综合单价包含为完成该项工作所需的工序、工艺、机械、人工、相关措施等 | 块 | 6
61 | 必贴标识 | 1.材质规格：5mm高密度PVC板（实际厚度≥4.5mm） 2.工艺要求：UV平板打印 3.安装方式：3M双面胶+密封胶 4.尺寸:600×400mm 5.中标单位深化设计 6.综合单价包含为完成该项工作所需的工序、工艺、机械、人工、相关措施等 | 张 | 3
62 | 医疗废物分类标识（套装） | 1.材质规格：可移背胶 2.工艺要求：UV打印，含感染性/损伤性/药物性/病理性/化学性废物标识，配套文字：分类收集密闭转运规范处置 3.安装方式：无尘粘贴 4.尺寸:600×400mm 5.中标单位深化设计 6.综合单价包含为完成该项工作所需的工序、工艺、机械、人工、相关措施等 | 套 | 3
十六、护理站
序号 | 项目名称 | 项目特征描述 | 计量 单位 | 工程量 | 综合单价 | 合价
63 | 楼层护理综合公示一览表 | 1.材质规格：10mm高密度PVC板打底+2mm透明亚克力盒子 2.工艺要求：UV平板打印；亚克力盒子可开启式 3.安装方式：膨胀螺栓固定 4.尺寸:1200×600mm 5.中标单位深化设计 6.综合单价包含为完成该项工作所需的工序、工艺、机械、人工、相关措施等 | 套 | 6
64 | 站牌字体 | 1.材质规格：5mm亚克力烤漆字 2.工艺要求：CNC精密切割，边缘抛光；汽车级烤漆，颜色按VI标准 3.安装方式：3M VHB双面胶+密封胶粘贴于写字台正面 4.尺寸:字高450mm 5.内容：护理站 6.中标单位深化设计 7.综合单价包含为完成该项工作所需的工序、工艺、机械、人工、相关措施等 | 套 | 6
十七、棋牌室
序号 | 项目名称 | 项目特征描述 | 计量 单位 | 工程量 | 综合单价 | 合价
65 | 禁止吸烟标识 | 1.材质规格：可移背胶 2.工艺要求：UV打印，符合GB 2894禁烟标识 3.安装方式：无尘粘贴 4.尺寸:300×180mm 5.中标单位深化设计 6.综合单价包含为完成该项工作所需的工序、工艺、机械、人工、相关措施等 | 张 | 1
66 | 呼叫铃标识 | 1.材质规格：3mm浇铸型亚克力（实际厚度≥2.8mm） 2.工艺要求：丝网印刷 3.安装方式：3M双面胶粘贴 4.尺寸:200×90mm 5.中标单位深化设计 6.综合单价包含为完成该项工作所需的工序、工艺、机械、人工、相关措施等 | 张 | 2
十八、社工站
序号 | 项目名称 | 项目特征描述 | 计量 单位 | 工程量 | 综合单价 | 合价
67 | 服务公示栏 | 1.材质规格：5mm高密度PVC板（实际厚度≥4.5mm） 2.工艺要求：UV平板打印，四周包边 3.安装方式：膨胀螺栓固定 4.尺寸:600×400mm 5.中标单位深化设计 6.综合单价包含为完成该项工作所需的工序、工艺、机械、人工、相关措施等 | 套 | 1
十九、双人标准房（2-7楼）
序号 | 项目名称 | 项目特征描述 | 计量 单位 | 工程量 | 综合单价 | 合价
68 | 床头卡 | 1.材质规格：5mm浇铸型亚克力（实际厚度≥4.5mm） 2.工艺要求：丝网印刷，含可插卡设计，便于更换信息 3.安装方式：3M双面胶+密封胶 4.尺寸:300×250mm 5.中标单位深化设计 6.综合单价包含为完成该项工作所需的工序、工艺、机械、人工、相关措施等 | 套 | 174
69 | 衣柜编号 | 1.材质规格：3mm浇铸型亚克力（实际厚度≥2.8mm） 2.工艺要求：丝网印刷 3.安装方式：3M双面胶粘贴 4.尺寸:100×100mm 5.中标单位深化设计 6.综合单价包含为完成该项工作所需的工序、工艺、机械、人工、相关措施等 | 块 | 174
70 | 消防疏散图 | 1.材质规格：5mm浇铸型亚克力（实际厚度≥4.5mm） 2.工艺要求：UV打印/丝印，符合消防规范要求 3.安装方式：3M双面胶+密封胶 4.尺寸:350×200mm 5.中标单位深化设计 6.综合单价包含为完成该项工作所需的工序、工艺、机械、人工、相关措施等 | 块 | 87
71 | 房间洗手间冷热水 | 1.材质规格：3mm浇铸型亚克力（实际厚度≥2.8mm） 2.工艺要求：丝网印刷，红/蓝标识 3.安装方式：3M双面胶粘贴 4.尺寸:120×120mm 5.中标单位深化设计 6.综合单价包含为完成该项工作所需的工序、工艺、机械、人工、相关措施等 | 套 | 87
72 | 如厕后请冲水 | 1.材质规格：3mm浇铸型亚克力（实际厚度≥2.8mm） 2.工艺要求：丝网印刷 3.安装方式：3M双面胶+密封胶 4.尺寸:400×160mm 5.中标单位深化设计 6.综合单价包含为完成该项工作所需的工序、工艺、机械、人工、相关措施等 | 块 | 87
73 | 呼叫铃标识 | 1.材质规格：3mm浇铸型亚克力（实际厚度≥2.8mm） 2.工艺要求：丝网印刷 3.安装方式：3M双面胶粘贴 4.尺寸:200×90mm 5.中标单位深化设计 6.综合单价包含为完成该项工作所需的工序、工艺、机械、人工、相关措施等 | 块 | 87
74 | 房间门牌 | 1.材质规格：5mm浇铸型亚克力（实际厚度≥4.5mm） 2.工艺要求：丝网印刷，含房间编号 3.安装方式：3M双面胶+密封胶 4.尺寸:320×160mm 5.中标单位深化设计 6.综合单价包含为完成该项工作所需的工序、工艺、机械、人工、相关措施等 | 块 | 87
二十、单人标间（3-7楼）
序号 | 项目名称 | 项目特征描述 | 计量 单位 | 工程量 | 综合单价 | 合价
75 | 床头卡 | 1.材质规格：5mm浇铸型亚克力（实际厚度≥4.5mm） 2.工艺要求：丝网印刷，插卡式 3.安装方式：3M双面胶+密封胶 4.尺寸:300×250mm 5.中标单位深化设计 6.综合单价包含为完成该项工作所需的工序、工艺、机械、人工、相关措施等 | 套 | 20
76 | 衣柜编号 | 1.材质规格：3mm浇铸型亚克力（实际厚度≥2.8mm） 2.工艺要求：丝网印刷 3.安装方式：3M双面胶粘贴 4.尺寸:100×100mm 5.中标单位深化设计 6.综合单价包含为完成该项工作所需的工序、工艺、机械、人工、相关措施等 | 块 | 20
77 | 消防疏散图 | 1.材质规格：5mm浇铸型亚克力（实际厚度≥4.5mm） 2.工艺要求：UV打印，符合消防规范 3.安装方式：3M双面胶+密封胶 4.尺寸:350×200mm 5.中标单位深化设计 6.综合单价包含为完成该项工作所需的工序、工艺、机械、人工、相关措施等 | 块 | 20
78 | 房间洗手间冷热水 | 1.材质规格：3mm浇铸型亚克力（实际厚度≥2.8mm） 2.工艺要求：丝网印刷 3.安装方式：3M双面胶粘贴 4.尺寸:120×120mm 5.中标单位深化设计 6.综合单价包含为完成该项工作所需的工序、工艺、机械、人工、相关措施等 | 套 | 20
79 | 如厕后请冲水 | 1.材质规格：3mm浇铸型亚克力（实际厚度≥2.8mm） 2.工艺要求：丝网印刷 3.安装方式：3M双面胶+密封胶 4.尺寸:400×160mm 5.中标单位深化设计 6.综合单价包含为完成该项工作所需的工序、工艺、机械、人工、相关措施等 | 块 | 20
80 | 呼叫铃标识 | 1.材质规格：3mm浇铸型亚克力（实际厚度≥2.8mm） 2.工艺要求：丝网印刷 3.安装方式：3M双面胶粘贴 4.尺寸:200×90mm 5.中标单位深化设计 6.综合单价包含为完成该项工作所需的工序、工艺、机械、人工、相关措施等 | 块 | 20
81 | 房间门牌 | 1.材质规格：5mm浇铸型亚克力（实际厚度≥4.5mm） 2.工艺要求：丝网印刷，含房间编号 3.安装方式：3M双面胶+密封胶 4.尺寸:320×160mm 5.中标单位深化设计 6.综合单价包含为完成该项工作所需的工序、工艺、机械、人工、相关措施等 | 块 | 20
二十一、三人标准房（6-7楼）
序号 | 项目名称 | 项目特征描述 | 计量 单位 | 工程量 | 综合单价 | 合价
82 | 床头卡 | 1.材质规格：5mm浇铸型亚克力（实际厚度≥4.5mm） 2.工艺要求：丝网印刷，插卡式 3.安装方式：3M双面胶+密封胶 4.尺寸:300×250mm 5.中标单位深化设计 6.综合单价包含为完成该项工作所需的工序、工艺、机械、人工、相关措施等 | 套 | 54
83 | 衣柜编号 | 1.材质规格：3mm浇铸型亚克力（实际厚度≥2.8mm） 2.工艺要求：丝网印刷 3.安装方式：3M双面胶粘贴 4.尺寸:100×100mm 5.中标单位深化设计 6.综合单价包含为完成该项工作所需的工序、工艺、机械、人工、相关措施等 | 块 | 54
84 | 消防疏散图 | 1.材质规格：5mm浇铸型亚克力（实际厚度≥4.5mm） 2.工艺要求：UV打印 3.安装方式：3M双面胶+密封胶 4.尺寸:350×200mm 5.中标单位深化设计 6.综合单价包含为完成该项工作所需的工序、工艺、机械、人工、相关措施等 | 块 | 18
85 | 房间洗手间冷热水 | 1.材质规格：3mm浇铸型亚克力（实际厚度≥2.8mm） 2.工艺要求：丝网印刷 3.安装方式：3M双面胶粘贴 4.尺寸:120×120mm 5.中标单位深化设计 6.综合单价包含为完成该项工作所需的工序、工艺、机械、人工、相关措施等 | 套 | 18
86 | 如厕后请冲水 | 1.材质规格：3mm浇铸型亚克力（实际厚度≥2.8mm） 2.工艺要求：丝网印刷 3.安装方式：3M双面胶+密封胶 4.尺寸:400×160mm 5.中标单位深化设计 6.综合单价包含为完成该项工作所需的工序、工艺、机械、人工、相关措施等 | 块 | 18
87 | 呼叫铃标识 | 1.材质规格：3mm浇铸型亚克力（实际厚度≥2.8mm） 2.工艺要求：丝网印刷 3.安装方式：3M双面胶粘贴 4.尺寸:200×90mm 5.中标单位深化设计 6.综合单价包含为完成该项工作所需的工序、工艺、机械、人工、相关措施等 | 块 | 18
88 | 房间门牌 | 1.材质规格：5mm浇铸型亚克力（实际厚度≥4.5mm） 2.工艺要求：丝网印刷，含房间编号 3.安装方式：3M双面胶+密封胶 4.尺寸:320×160mm 5.中标单位深化设计 6.综合单价包含为完成该项工作所需的工序、工艺、机械、人工、相关措施等 | 块 | 18
二十二、样板房（2楼）
单人样板房
序号 | 项目名称 | 项目特征描述 | 计量 单位 | 工程量 | 综合单价 | 合价
89 | 床头卡 | 1.材质规格：5mm浇铸型亚克力 2.工艺要求：丝印，插卡式 3.安装方式：3M双面胶+密封胶 4.尺寸:300×250mm 5.中标单位深化设计 6.综合单价包含为完成该项工作所需的工序、工艺、机械、人工、相关措施等 | 套 | 1
90 | 衣柜编号 | 1.材质规格：3mm浇铸型亚克力 2.工艺要求：丝印 3.安装方式：3M双面胶粘贴 4.尺寸:100×100mm 5.中标单位深化设计 6.综合单价包含为完成该项工作所需的工序、工艺、机械、人工、相关措施等 | 块 | 1
91 | 消防疏散图 | 1.材质规格：5mm浇铸型亚克力（实际厚度≥4.5mm） 2.工艺要求：UV打印 3.安装方式：3M双面胶+密封胶 4.尺寸:350×200mm 5.中标单位深化设计 6.综合单价包含为完成该项工作所需的工序、工艺、机械、人工、相关措施等 | 块 | 1
92 | 洗手间冷热水 | 1.材质规格：3mm浇铸型亚克力 2.工艺要求：丝印 3.安装方式：3M双面胶粘贴 4.尺寸:120×120mm 5.中标单位深化设计 6.综合单价包含为完成该项工作所需的工序、工艺、机械、人工、相关措施等 | 套 | 1
93 | 如厕后请冲水 | 1.材质规格：3mm浇铸型亚克力 2.工艺要求：丝印 3.安装方式：3M双面胶+密封胶 4.尺寸:400×160mm 5.中标单位深化设计 6.综合单价包含为完成该项工作所需的工序、工艺、机械、人工、相关措施等 | 块 | 1
94 | 呼叫铃标识 | 1.材质规格：3mm浇铸型亚克力 2.工艺要求：丝印 3.安装方式：3M双面胶粘贴 4.尺寸:200×90mm 5.中标单位深化设计 6.综合单价包含为完成该项工作所需的工序、工艺、机械、人工、相关措施等 | 块 | 1
95 | 房间门牌 | 1.材质规格：5mm浇铸型亚克力 2.工艺要求：丝印 3.安装方式：3M双面胶+密封胶 4.尺寸:320×160mm 5.中标单位深化设计 6.综合单价包含为完成该项工作所需的工序、工艺、机械、人工、相关措施等 | 块 | 1
双人样板房
序号 | 项目名称 | 项目特征描述 | 计量 单位 | 工程量 | 综合单价 | 合价
96 | 床头卡 | 1.材质规格：5mm浇铸型亚克力 2.工艺要求：丝印，插卡式 3.安装方式：3M双面胶+密封胶 4.尺寸:300×250mm 5.中标单位深化设计 6.综合单价包含为完成该项工作所需的工序、工艺、机械、人工、相关措施等 | 套 | 2
97 | 衣柜编号 | 1.材质规格：3mm浇铸型亚克力 2.工艺要求：丝印 3.安装方式：3M双面胶粘贴 4.尺寸:100×100mm 5.中标单位深化设计 6.综合单价包含为完成该项工作所需的工序、工艺、机械、人工、相关措施等 | 块 | 2
98 | 消防疏散图 | 1.材质规格：5mm浇铸型亚克力（实际厚度≥4.5mm） 2.工艺要求：UV打印 3.安装方式：3M双面胶+密封胶 4.尺寸:350×200mm 5.中标单位深化设计 6.综合单价包含为完成该项工作所需的工序、工艺、机械、人工、相关措施等 | 块 | 1
99 | 洗手间冷热水 | 1.材质规格：3mm浇铸型亚克力 2.工艺要求：丝印 3.安装方式：3M双面胶粘贴 4.尺寸:120×120mm 5.中标单位深化设计 6.综合单价包含为完成该项工作所需的工序、工艺、机械、人工、相关措施等 | 套 | 1
100 | 如厕后请冲水 | 1.材质规格：3mm浇铸型亚克力 2.工艺要求：丝印 3.安装方式：3M双面胶+密封胶 4.尺寸:400×160mm 5.中标单位深化设计 6.综合单价包含为完成该项工作所需的工序、工艺、机械、人工、相关措施等 | 块 | 1
101 | 呼叫铃标识 | 1.材质规格：3mm浇铸型亚克力 2.工艺要求：丝印 3.安装方式：3M双面胶粘贴 4.尺寸:200×90mm 5.中标单位深化设计 6.综合单价包含为完成该项工作所需的工序、工艺、机械、人工、相关措施等 | 块 | 1
102 | 房间门牌 | 1.材质规格：5mm浇铸型亚克力 2.工艺要求：丝印 3.安装方式：3M双面胶+密封胶 4.尺寸:320×160mm 5.中标单位深化设计 6.综合单价包含为完成该项工作所需的工序、工艺、机械、人工、相关措施等 | 块 | 1
二十三、公共卫生间（全楼）
序号 | 项目名称 | 项目特征描述 | 计量 单位 | 工程量 | 综合单价 | 合价
103 | 七步洗手法 | 1.材质规格：3mm浇铸型亚克力（实际厚度≥2.8mm） 2.工艺要求：丝网印刷 3.安装方式：3M双面胶+密封胶 4.尺寸:200×540mm 5.中标单位深化设计 6.综合单价包含为完成该项工作所需的工序、工艺、机械、人工、相关措施等 | 块 | 10
104 | 冷热水标识 | 1.材质规格：3mm浇铸型亚克力（实际厚度≥2.8mm） 2.工艺要求：丝网印刷 3M双面胶粘贴 4.尺寸:80×50mm 5.中标单位深化设计 6.综合单价包含为完成该项工作所需的工序、工艺、机械、人工、相关措施等 | 套 | 10
二十四、污洗间（2-7楼）
序号 | 项目名称 | 项目特征描述 | 计量 单位 | 工程量 | 综合单价 | 合价
105 | 警示牌 | 1.材质规格：可移背胶 2.工艺要求：UV打印，含小心地滑、禁止吸烟、严禁饮食 3.安装方式：无尘粘贴 4.尺寸:400×120mm 5.中标单位深化设计 6.综合单价包含为完成该项工作所需的工序、工艺、机械、人工、相关措施等 | 张 | 18
106 | 院感提示 | 1.材质规格：可移背胶 2.工艺要求：UV打印 3.安装方式：无尘粘贴 4.尺寸:600×400mm 5.中标单位深化设计 6.综合单价包含为完成该项工作所需的工序、工艺、机械、人工、相关措施等 | 张 | 12
二十五、舞蹈室
序号 | 项目名称 | 项目特征描述 | 计量 单位 | 工程量 | 综合单价 | 合价
107 | 消防疏散图 | 1.材质规格：5mm浇铸型亚克力（实际厚度≥4.5mm） 2.工艺要求：UV打印，符合消防规范 3.安装方式：3M双面胶+密封胶 4.尺寸:350×200mm 5.中标单位深化设计 6.综合单价包含为完成该项工作所需的工序、工艺、机械、人工、相关措施等 | 块 | 1
108 | 提示小贴 | 1.材质规格：可移背胶 2.工艺要求：UV打印 3.安装方式：无尘粘贴 4.尺寸:280×150mm 5.中标单位深化设计 6.综合单价包含为完成该项工作所需的工序、工艺、机械、人工、相关措施等 | 块 | 1
109 | 男女卫生间标识 | 1.材质规格：3mm浇铸型亚克力（实际厚度≥2.8mm） 2.工艺要求：丝网印刷 3.安装方式：3M双面胶+密封胶 4.尺寸:400×150mm 5.中标单位深化设计 6.综合单价包含为完成该项工作所需的工序、工艺、机械、人工、相关措施等 | 块 | 2
110 | 七步洗手法标识 | 1.材质规格：3mm浇铸型亚克力（实际厚度≥2.8mm） 2.工艺要求：丝网印刷 3.安装方式：3M双面胶+密封胶 4.尺寸:200×540mm 5.中标单位深化设计 6.综合单价包含为完成该项工作所需的工序、工艺、机械、人工、相关措施等 | 块 | 1
二十六、洗衣房（2-7楼）
序号 | 项目名称 | 项目特征描述 | 计量 单位 | 工程量 | 综合单价 | 合价
111 | 洗衣房警示标识 | 1.材质规格：可移背胶 2.工艺要求：UV打印，覆哑膜，含7条警示内容 3.安装方式：无尘粘贴 4.尺寸:600×400mm 5.中标单位深化设计 6.综合单价包含为完成该项工作所需的工序、工艺、机械、人工、相关措施等 | 张 | 6
112 | 机器分区划分标识 | 1.材质规格：可移背胶 2.工艺要求：UV打印，覆哑膜 3.安装方式：无尘粘贴 4.尺寸:500×200mm 5.中标单位深化设计 6.综合单价包含为完成该项工作所需的工序、工艺、机械、人工、相关措施等 | 张 | 21
二十七、休闲影音室
序号 | 项目名称 | 项目特征描述 | 计量 单位 | 工程量 | 综合单价 | 合价
113 | 呼叫铃标识 | 1.材质规格：3mm浇铸型亚克力（实际厚度≥2.8mm） 2.工艺要求：丝网印刷 3.安装方式：3M双面胶粘贴 4.尺寸:200×90mm 5.中标单位深化设计 6.综合单价包含为完成该项工作所需的工序、工艺、机械、人工、相关措施等 | 块 | 1
114 | 禁止吸烟标识 | 1.材质规格：3mm浇铸型亚克力（实际厚度≥2.8mm） 2.工艺要求：丝网印刷 3.安装方式：3M双面胶+密封胶 4.尺寸:400×120mm 5.中标单位深化设计 6.综合单价包含为完成该项工作所需的工序、工艺、机械、人工、相关措施等 | 块 | 1
二十八、其他
序号 | 项目名称 | 项目特征描述 | 计量 单位 | 工程量 | 综合单价 | 合价
115 | 1/2层消防应急疏散图 | 1.材质规格：5mm浇铸型亚克力（实际厚度≥4.5mm） 2.工艺要求：UV打印，符合消防规范 3.安装方式：3M双面胶+密封胶 4.尺寸:600×400mm 5.中标单位深化设计 6.综合单价包含为完成该项工作所需的工序、工艺、机械、人工、相关措施等 | 块 | 17
116 | 功能牌 | 1.材质规格：底板3mm透明亚克力+3mm垫层+3mm铝塑板UV喷印+2mm透明亚克力插片 2.工艺要求：铝塑板UV打印；插片可更换 3.安装方式：不锈钢广告钉固定 4.尺寸:320×180mm 5.中标单位深化设计 6.综合单价包含为完成该项工作所需的工序、工艺、机械、人工、相关措施等 | 块 | 35
117 | 3-6楼通道消防应急疏散图 | 1.材质规格：5mm浇铸型亚克力（实际厚度≥4.5mm） 2.工艺要求：UV打印，符合消防规范 3.安装方式：3M双面胶+密封胶 4.尺寸:600×400mm 5.中标单位深化设计 6.综合单价包含为完成该项工作所需的工序、工艺、机械、人工、相关措施等 | 块 | 60
118 | 7楼通道消防应急疏散图 | 1.材质规格：5mm浇铸型亚克力（实际厚度≥4.5mm） 2.工艺要求：UV打印，符合消防规范 3.安装方式：3M双面胶+密封胶 4.尺寸:600×400mm 5.中标单位深化设计 6.综合单价包含为完成该项工作所需的工序、工艺、机械、人工、相关措施等 | 块 | 25
二十九、户外标识
序号 | 项目名称 | 项目特征描述 | 计量 单位 | 工程量 | 综合单价 | 合价
119 | 户外指引牌 | 1.材质规格：304#不锈钢，面板厚度≥1.5mm，立柱≥2.0mm 2.工艺要求：激光切割，刨槽折弯，无缝焊接；汽车级氟碳烤漆，耐候≥5年；文字丝印/腐蚀；内置LED泛光照明（可选） 3.安装方式：现场混凝土浇筑基础，基础≥800×800×800mm，预埋件防腐 4.尺寸:H=3000mm 5.中标单位深化设计 6.综合单价包含为完成该项工作所需的工序、工艺、机械、人工、相关措施等 | 套 | 1
120 | 保安室/消控室门牌标识 | 1.材质规格：3mm透明亚克力底板+3mm垫层+3mm铝塑板UV喷印+2mm透明亚克力插片，铝塑板UV打印；插片可更换 3.安装方式：不锈钢广告钉固定 4.尺寸:320×180mm 5.中标单位深化设计 6.综合单价包含为完成该项工作所需的工序、工艺、机械、人工、相关措施等 | 套 | 2
121 | 制度牌 | 1.材质规格：铝型材四面开启夹画牌，壁厚≥1.2mm 2.工艺要求：UV打印画面，覆哑膜 3.安装方式：不锈钢膨胀螺栓固定 4.尺寸:500×700mm 5.中标单位深化设计 6.综合单价包含为完成该项工作所需的工序、工艺、机械、人工、相关措施等 | 套 | 5
122 | 保安室/消控室公示栏 | 1.材质规格：8mm高密度PVC板打底+2mm透明亚克力盒子 2.工艺要求：UV平板打印；亚克力盒子可开启式 3.安装方式：膨胀螺栓固定 4.尺寸:1000×800mm 5.中标单位深化设计 6.综合单价包含为完成该项工作所需的工序、工艺、机械、人工、相关措施等 | 项 | 1
123 | 消防管道标识 | 1.材质规格：3M工程级反光膜（户外）/可移背胶（室内） 2.工艺要求：UV打印/丝印，含介质名称、流向箭头、色环，符合GB 7231-2003 3.安装方式：粘贴/悬挂 4.尺寸:根据现场 5.中标单位深化设计 6.综合单价包含为完成该项工作所需的工序、工艺、机械、人工、相关措施等 | 项 | 1
124 | 进门斜坡欢迎标语/敬老标语 | 1.材质规格：304#不锈钢立体字或亚克力烤漆字（根据现场确定） 2.工艺要求：激光切割，汽车级烤漆 3.安装方式：预埋/膨胀螺栓固定 4.尺寸:根据现场 5.中标单位深化设计 6.综合单价包含为完成该项工作所需的工序、工艺、机械、人工、相关措施等 | 项 | 1
三十、食堂/餐饮区域
序号 | 项目名称 | 项目特征描述 | 计量 单位 | 工程量 | 综合单价 | 合价
125 | 长条组合文化墙 | 1.材质规格：8mm高密度PVC板裱背胶，标题亚克力立体叠加（3-5mm厚） 2.工艺要求：UV平板打印；亚克力立体字激光切割 3.安装方式：结构胶+广告钉固定 4.尺寸:3000×800mm 5.中标单位深化设计 6.综合单价包含为完成该项工作所需的工序、工艺、机械、人工、相关措施等 | 块 | 1
126 | 七步洗手法 | 1.材质规格：3mm浇铸型亚克力 2.工艺要求：背面UV打印 3.安装方式：3M双面胶+密封胶 4.尺寸:200×540mm 5.中标单位深化设计 6.综合单价包含为完成该项工作所需的工序、工艺、机械、人工、相关措施等 | 块 | 2
三十一、户外墙面标识
序号 | 项目名称 | 项目特征描述 | 计量 单位 | 工程量 | 综合单价 | 合价
127 | 橱窗宣传栏 | 1.材质规格：方通焊接框架，面封10厘雪弗板，1.0不锈钢包边，四周装轨道，玻璃推拉门 2.尺寸:2400×1200mm 3.中标单位深化设计 4.综合单价包含为完成该项工作所需的工序、工艺、机械、人工、相关措施等 | 项 | 1
三十二、增值税
序号 | 项目名称 | 项目特征描述 | 计量 单位 | 工程量 | 增值税税率 | 增值税税金
128 | 增值税税金 |  | 项 | 1
三十三、总计
序号 | 项目名称 | 项目特征描述 | 计量 单位 | 工程量 | 总计
129 | 总计 | 一至三十二项汇总 | 项 | 1