## Sheet3
报价表
工程名称：大岭山镇敬老院二期改造工程-建筑装饰装修工程
序号 | 项目编码 | 项目名称 | 项目特征描述 | 计量单位 | 工程量 | 金额（元）
[6 empty] | 综合单价 | 合价
大岭山镇敬老院二期改造工程-敬老院
1 | 011102003001 | 块料楼地面 | 1.找平层厚度、材料种类及强度等级:30厚干硬性水泥砂浆找平层 2.结合层厚度、材料种类及强度等级:20厚水泥砂浆结合层 3.面层材料品种、规格:600*600防滑砖 | m2 | 394.7
2 | 010904001001 | 楼(地)面卷材防水 | 1.1.0厚1聚乙烯丙纶防水卷材 | m2 | 394.7
3 | 011102003003 | 块料楼地面-卫生间 | 1.找平层厚度、材料种类及强度等级:30厚干硬性水泥砂浆找平层 2.结合层厚度、材料种类及强度等级:20厚水泥砂浆结合层 3.面层材料品种、规格:300*300防滑砖 | m2 | 471.93
4 | 010904002001 | 楼(地)面涂膜防水 | 1.涂膜厚度、遍数:2厚聚合物水泥防水涂料 | m2 | 471.93
5 | 011102003002 | 块料楼地面 | 1.结合层厚度、材料种类及强度等级:20厚1:4干硬性水泥砂浆,素水泥浆一道 2.面层材料品种、规格:300*300提示盲道 | m2 | 7.02
6 | 011302001001 | 平面吊顶天棚 | 1.吊顶形式、吊杆规格、高度:φ8全丝吊杆 2.龙骨材料种类、规格、中距:C50轻钢龙骨 3.基层材料种类、规格:单层9.5mm纸面石膏板 | m2 | 25.41
7 | 011302002001 | 跌级吊顶天棚 | 1.吊顶形式、吊杆规格、高度:φ8全丝吊杆 2.龙骨材料种类、规格、中距:C50轻钢龙骨 3.基层材料种类、规格:单层9.5mm纸面石膏板 | m2 | 135.83
8 | 011403001001 | 天棚白色无机涂料 | 1.刮腻子遍数:满刮腻子找平 2.油漆品种、刷漆遍数:刷无机涂料底漆一遍，面漆两遍 | m2 | 301.88
9 | 011302001002 | 600*600铝扣板 | 1.吊顶形式、吊杆规格、高度:φ8制筋吊杆 2.龙骨材料种类、规格、中距:C50轻钢龙骨 3.面板材料品种、规格:600*600铝扣板 | m2 | 60
10 | 011302001003 | 300*300铝扣板 | 1.吊顶形式、吊杆规格、高度:φ8制筋吊杆 2.龙骨材料种类、规格、中距:C50轻钢龙骨 3.面板材料品种、规格:300*300铝扣板 | m2 | 405.81
11 | 011302001004 | 铝方通天花 | 1.吊顶形式、吊杆规格、高度:φ8制筋吊杆 2.龙骨材料种类、规格、中距:C50轻钢龙骨 3.面板材料品种、规格:50*100*1木纹铝方通 | m2 | 368.1
12 | 010810002001 | 窗帘盒 | 1.窗帘盒材质、规格:9.5mm厚单层纸面石膏板、12mm木工板 2.窗帘盒一底两面乳胶漆无机涂料 | m | 78.5
13 | 011403001002 | 墙面白色无机涂料 | 1.刮腻子遍数:满刮腻子找平 2.油漆品种、刷漆遍数:刷无机涂料底漆一遍，面漆两遍 | m2 | 1981.3
14 | 011201001004 | 墙、柱面一般抹灰 | 1.5厚1:2水泥砂浆面层 2.15厚2:1:8水泥石灰砂浆,分两次抹灰 | m2 | 1981.3
15 | 011203003001 | 墙面300*600瓷片 | 1.结合材料种类、规格:4~5厚成品聚合物防水砂黏结层 2.面层材料品种、规格:300*600瓷片 | m2 | 1393.98
16 | 011201001001 | 墙、柱面一般抹灰 | 1.各层厚度、材料种类及强度等级:12厚1:3水泥砂浆找平层 | m2 | 1393.98
17 | 010903002001 | 墙面涂膜防水 | 1.涂膜厚度、遍数:2厚聚合物水泥防水涂料 | m2 | 996.98
18 | 011201001002 | 墙、柱面一般抹灰 | 1.各层厚度、材料种类及强度等级: 8厚聚合物水泥防水砂浆 | m2 | 1393.98
19 | 011203003002 | 300*600外墙砖-活动室、电梯厅等 | 1.结合材料种类、规格:4~5厚1：1厚水泥砂浆加重20%建筑胶 2.面层材料品种、规格:300*600外墙砖 | m2 | 322.84
20 | 010903003002 | 墙面砂浆防水 | 1.10厚涂刮型聚合物水泥防水砂浆 | m2 | 322.84
21 | 011201001003 | 墙、柱面一般抹灰 | 1.15厚水泥砂浆,分两次抹灰 2.刷素水泥浆一道 | m2 | 322.84
22 | 011203003003 | 面砖外墙-屋面机房 | 1.结合材料种类、规格:4~5厚成品聚合物防水腻子粉,调配成胶泥粘结层 2.面层材料品种、规格:8~10厚外墙面砖,聚合物水泥防水砂浆勾缝,规格90*45 | m2 | 195.06
23 | 010903003001 | 墙面砂浆防水 | 1.5厚聚合物水泥防水砂浆防水层 2.刷聚合物水泥浆一遍 3.20厚聚合物抗裂合成纤维水泥防水砂浆找平层,砂浆中加聚丙烯纤维(0.8kg/m3) 4.全墙面满挂热镀锌钢丝网,(孔格20x20mm),钉固定,射钉射入墙体内,间距不大于600 5.刷素水泥浆一遍,内掺水重3~5%白乳胶 | m2 | 195.06
24 | 011205001001 | 墙、柱面装饰板 | 1.基层材料种类、规格:12mm阻燃夹板 2.面层材料品种、规格:6mm木纹冰火板 | m2 | 37.22
25 | 011205001002 | 墙、柱面装饰板 | 1.基层材料种类、规格:12mm阻燃夹板 2.面层材料品种、规格:成品走道护墙板 3.做法参考13ZJ301 24/1 | m2 | 49.03
26 | 010808003001 | 石材门窗套 | 1.粘结层材质、厚度:石材粘结剂 2.石材品种、规格:浅啡网大理石 | m2 | 25.19
27 | 011105003001 | 块料踢脚线 | 1.踢脚线高度:100mm 2.结合层厚度、材料种类及强度等级:3~4厚1：1厚水泥砂浆加水重20%建筑胶 3.面层材料品种、规格:8~10厚面砖,水泥浆擦缝 | m | 193.38
28 | 011502001001 | 成品装饰线条 | 1.线条材料品种、规格:黑色砂面不锈钢20*30 2.铝合金成品硬灯带6000k | m | 7.82
29 | 011101001001 | 水泥砂浆楼地面-屋面加压机房 | 1.20厚1:2水泥砂浆抹平 2.1.2厚聚合物水泥防水涂料 | m2 | 76.94
30 | 011301001001 | 天棚抹灰-屋面机房 | 1.基层清扫干净 2.素水泥浆一道甩毛(内掺建筑胶) 3.3厚底基防裂腻子分遍刮平 4.2厚面层耐水腻子刮平 | m2 | 76.94
31 | 010904002002 | 楼(地)面涂膜防水 | 1.部位：卫生间、淋浴间顶棚 2.防水膜品种:聚合物水泥JS防水涂料 3.涂膜厚度、遍数:两遍，1mm厚 | m2 | 287.72
32 | 011105006001 | 金属踢脚线 | 1.踢脚线高度:80mm高 2.面层材料品种、规格:高冰火板配套铝合金地脚线 | m | 20.2
33 | 011502001002 | 成品装饰线条 | 1.线条材料品种、规格:不锈钢装饰条80*2.5 | m | 178.78
34 | 011503003001 | 扶手 | 1.扶手材料种类、规格:无障碍扶手 | 套 | 387
35 | 011503003002 | 扶手 | 1.室外及中庭坡道无障碍扶手 | m | 22.6
36 | 010808001001 | 卫生间门套 | 1、50*20塑木造型门套 | m2 | 172.8
37 | 011505003001 | 镜面玻璃 | 1.阳台镜子 | 件 | 128
38 | 011505003002 | 镜面玻璃 | 1.舞蹈室、康复训练室5mm银镜 2.黑色沙面不锈钢边框 3.符合图纸及施工规范要求 | m2 | 37.05
39 | 011506001001 | 夹胶玻璃雨篷 | 1.轻钢雨篷,8mm+1.14PVB+8mm双层夹胶安全玻璃 2.符合图纸、施工规范要求 | m2 | 16.88
40 | 031301004001 | 多功能折叠板 | 1.多功能折叠板 | 套 | 135
41 | 011207001001 | 防火岩棉 | 1.墙体与窗缝隙填充防火岩棉 2.包含施工图纸、技术规范所需要全部工作内容 | m2 | 34
42 | 010809001001 | 窗台板 | 1.顶部防火板封堵 2.包含施工图纸、技术规范所需要全部工作内容 | m2 | 8.16
大岭山镇敬老院二期改造工程-敬老院-改造工程
43 | 010802001001 | 金属(塑钢)门 | 1.框、扇材质:70系列铝合金玻璃门，主料型材壁厚≥2.2mm 2.玻璃品种、厚度:采用8厚钢化玻璃 3.含闭门器及顺序器等相关五金配件 4.符合设计图纸以及施工规范要求 | m2 | 18.48
44 | 010802002001 | 不锈钢门 | 1.门框、扇材质:成品不锈钢门 2.含闭门器及顺序器等相关五金配件 3.符合设计图纸以及施工规范要求 | m2 | 45.98
45 | 010802002002 | 卫生间专用铝合金门 | 1.门框、扇材质:卫生间专用铝合金门 2.含闭门器及顺序器等相关五金配件 3.符合设计图纸以及施工规范要求 | m2 | 4.4
46 | 010801001001 | 木质门 | 1.门框、扇材质:入户实木门 2.入户实木门,自动关闭功能,且在关闭后具有烟密闭的性能 3.符合设计图纸以及施工规范要求 | m2 | 25.56
47 | 010807003001 | 金属百叶窗 | 1.框材质、规格:不锈钢防雨百叶窗 2.含闭门器及顺序器等相关五金配件 3.符合设计图纸以及施工规范要求 | m2 | 7.05
48 | 010806001001 | 木质窗 | 1.窗洞口尺寸:木质窗-c3621 2.框、扇木材材质及规格:40x100造型实木框，60x100造型实木框 3.玻璃品种、厚度:8厘钢化清玻璃 4.含闭门器及顺序器等相关五金配件 5.符合设计图纸以及施工规范要求 | m2 | 22.68
49 | 010807001001 | 金属(塑钢)窗-阳台封窗 | 1.窗类型:90系列铝合金玻璃窗（带纱窗），主料型材壁厚≥1.8mm 2.玻璃品种、厚度:6mm钢化透明安全玻璃 3.含闭门器及顺序器等相关五金配件 4.符合设计图纸以及施工规范要求 | m2 | 848.38
50 | 010807001002 | 金属(塑钢)窗 | 1.窗类型:90系列铝合金玻璃窗，主料型材壁厚≥1.8mm 2.玻璃品种、厚度:6mm钢化透明安全玻璃 3.含闭门器及顺序器等相关五金配件 4.符合设计图纸以及施工规范要求 | m2 | 63.56
51 | 010802001002 | 金属(塑钢)门 | 1.门洞口尺寸:接待区玻璃门-M1826 2.玻璃品种、厚度:12厘钢化玻璃 3.含闭门器及顺序器等相关五金配件 | m2 | 4.68
52 | 011207002001 | 轻质隔断 | 1.隔墙、隔断类型:12厘钢化玻璃隔墙及玻璃门 2.符合设计图纸以及施工规范要求 | m2 | 13.13
53 | 010802001003 | 金属(塑钢)门 | 1.普通钢板门GM1522 2.符合设计图纸以及施工规范要求 | m2 | 6.6
54 | 010807001003 | 金属(塑钢)窗 | 1.洞口尺寸:650*650 2.玻璃品种、厚度:6厚钢化透明玻璃 3.含相关五金配件 | m2 | 3.38
55 | 010902002001 | 屋面涂膜防水 | 1.高聚物改性沥青防水涂膜两遍3厚 2.符合设计图纸、施工规范要求 | m2 | 89.8
56 | 010902001001 | 屋面卷材防水 | 1.高聚物改性沥青卷材3厚 2.符合设计图纸、施工规范要求 | m2 | 89.8
57 | 010902004001 | 屋面刚性层 | 1.40厚C20细石砼内配4圆钢，钢筋双向中距150 2.符合设计图纸、施工规范要求 | m2 | 76.94
58 | 010902004002 | 屋面刚性层 | 1.25厚1：4干硬性水泥砂浆 2.符合设计图纸、施工规范要求 | m2 | 69.1
59 | 011101006001 | 平面砂浆找平层 | 1.20厚1：2.5水泥砂浆找平层 2.符合设计图纸、施工规范要求 | m2 | 76.94
60 | 011001001001 | 保温隔热屋面 | 1.铺设无纺布 2.岩棉保温隔热板40mm 3.符合设计图纸、施工规范要求 | m2 | 76.94
大岭山镇敬老院二期改造工程-敬老院-强电工程
61 | 030402011001 | 成套配电箱 | 1.名称:ALE-yja 应急照明配电箱 2.规格:半周长1.5m以内 3.安装方式:悬挂式 4.配件:箱内元件具体详见图纸 5.内容:查校线、接线、接地、补漆 6.备注:符合设计图纸及施工规范要求 | 台 | 1
62 | 030402011002 | 成套配电箱 | 1.名称:ALE-yjb 应急照明配电箱 2.规格:半周长1.5m以内 3.安装方式:悬挂式 4.配件:箱内元件具体详见图纸 5.内容:查校线、接线、接地、补漆 6.备注:符合设计图纸及施工规范要求 | 台 | 1
63 | 030402011003 | 成套配电箱 | 1.名称:1-APa 避难所备用电源负荷总配电箱 2.规格:半周长1.5m以内 3.安装方式:悬挂式 4.配件:箱内元件具体详见图纸 5.内容:查校线、接线、接地、补漆 6.备注:符合设计图纸及施工规范要求 | 台 | 1
64 | 030402011004 | 成套配电箱 | 1.名称:1-APb 避难所备用电源负荷总配电箱 2.规格:半周长1.5m以内 3.安装方式:悬挂式 4.配件:箱内元件具体详见图纸 5.内容:查校线、接线、接地、补漆 6.备注:符合设计图纸及施工规范要求 | 台 | 1
65 | 030402011005 | 成套配电箱 | 1.名称:2~7AL-bns 避难所备用照明配电箱 2.规格:半周长1.5m以内 3.安装方式:悬挂式 4.配件:箱内元件具体详见图纸 5.内容:查校线、接线、接地、补漆 6.备注:符合设计图纸及施工规范要求 | 台 | 6
66 | 030402011006 | 成套配电箱 | 1.名称:AT-WYB 消防稳压泵双电源切换箱 2.规格:半周长1.5m以内 3.安装方式:悬挂式 4.配件:箱内元件具体详见图纸 5.内容:查校线、接线、接地、补漆 6.备注:符合设计图纸及施工规范要求 | 台 | 1
67 | 030402011007 | 成套配电箱 | 1.名称:1ELDB 应急照明集中电源 2.规格:半周长1.5m以内 3.安装方式:悬挂式 4.配件:箱内元件具体详见图纸 5.内容:查校线、接线、接地、补漆 6.备注:符合设计图纸及施工规范要求 | 台 | 1
68 | 030402011008 | 成套配电箱 | 1.名称:2~7ELDB 应急照明集中电源 2.规格:半周长1.5m以内 3.安装方式:悬挂式 4.配件:箱内元件具体详见图纸 5.内容:查校线、接线、接地、补漆 6.备注:符合设计图纸及施工规范要求 | 台 | 6
69 | 030402011009 | 成套配电箱 | 1.名称:KTDX 首层增设空调配电箱 2.规格:半周长1.5m以内 3.安装方式:悬挂式 4.配件:箱内元件具体详见图纸 5.内容:查校线、接线、接地、补漆 6.备注:符合设计图纸及施工规范要求 | 台 | 1
70 | 030402011010 | 成套配电箱 | 1.名称:AC-WYB 屋顶消防稳压泵控制箱 2.规格:半周长1.5m以内 3.安装方式:悬挂式 4.配件:箱内元件具体详见图纸 5.内容:查校线、接线、接地、补漆 6.备注:符合设计图纸及施工规范要求 | 台 | 1
71 | 030402011011 | 成套配电箱 | 1.名称:1-AL1 敬老院总配电箱1 2.规格:半周长1.5m以内 3.安装方式:悬挂式 4.配件:箱内元件具体详见图纸 5.内容:查校线、接线、接地、补漆 6.备注:符合设计图纸及施工规范要求 | 台 | 1
72 | 030402011012 | 成套配电箱 | 1.名称:1-AL2 敬老院总配电箱2 2.规格:半周长1.5m以内 3.安装方式:悬挂式 4.配件:箱内元件具体详见图纸 5.内容:查校线、接线、接地、补漆 6.备注:符合设计图纸及施工规范要求 | 台 | 1
73 | 030402011013 | 成套配电箱 | 1.名称:DT1 消防电梯双电源切换箱 2.规格:半周长1.5m以内 3.安装方式:悬挂式 4.配件:箱内元件具体详见图纸 5.内容:查校线、接线、接地、补漆 6.备注:符合设计图纸及施工规范要求 | 台 | 1
74 | 030402011014 | 成套配电箱 | 1.名称:DT2/DT3 消防电梯双电源切换箱 2.规格:半周长1.5m以内 3.安装方式:悬挂式 4.配件:箱内元件具体详见图纸 5.内容:查校线、接线、接地、补漆 6.备注:符合设计图纸及施工规范要求 | 台 | 2
75 | 030402011018 | 成套配电箱 | 1.名称:AT-fja\AT-fjb\AT-fjc 屋顶加压风机双电源箱 2.规格:半周长1.5m以内 3.安装方式:悬挂式 4.配件:箱内元件具体详见图纸 5.内容:查校线、接线、接地、补漆 6.备注:符合设计图纸及施工规范要求 | 台 | 3
76 | 030402011017 | 成套配电箱 | 1.名称:新增电表箱 2.规格:半周长1.5m以内 3.安装方式:悬挂式 4.配件:箱内元件具体详见图纸 5.内容:查校线、接线、接地、补漆 6.备注:符合设计图纸及施工规范要求 | 台 | 138
77 | 030412001001 | 配管 | 1.名称:刚性难燃管 2.材质:塑料管 3.规格:PC20 4.配置形式:暗敷 5.内容:沟坑开挖、修整、填补、接地、穿引线、补漆 6.备注:符合设计图纸及施工规范要求 | m | 293.16
78 | 030412001002 | 配管 | 1.名称:刚性难燃管 2.材质:塑料管 3.规格:PC32 4.配置形式:暗敷 5.内容:沟坑开挖、修整、填补、接地、穿引线、补漆 6.备注:符合设计图纸及施工规范要求 | m | 142.8
79 | 030412001003 | 配管 | 1.名称:镀锌电线管 2.材质:钢管 3.规格:JDG20 4.配置形式:暗敷 5.内容:沟坑开挖、修整、填补、接地、穿引线、补漆 6.备注:符合设计图纸及施工规范要求 | m | 593.46
80 | 030412001004 | 配管 | 1.名称:镀锌电线管 2.材质:钢管 3.规格:JDG25 4.配置形式:明敷 5.内容:沟坑开挖、修整、填补、接地、穿引线、补漆 6.备注:符合设计图纸及施工规范要求 | m | 172.2
81 | 030412001005 | 配管 | 1.名称:镀锌钢管 2.材质:钢管 3.规格:SC20 4.配置形式:暗敷 5.内容:沟坑开挖、修整、填补、接地、穿引线、补漆 6.备注:符合设计图纸及施工规范要求 | m | 7102.88
82 | 030412001006 | 配管 | 1.名称:镀锌钢管 2.材质:钢管 3.规格:SC25 4.配置形式:暗敷 5.内容:沟坑开挖、修整、填补、接地、穿引线、补漆 6.备注:符合设计图纸及施工规范要求 | m | 3
83 | 030412001011 | 配管 | 1.名称:镀锌钢管 2.材质:钢管 3.规格:SC50 4.配置形式:暗敷 5.内容:沟坑开挖、修整、填补、接地、穿引线、补漆 6.备注:符合设计图纸及施工规范要求 | m | 24
84 | 030412001007 | 配管 | 1.名称:镀锌钢管 2.材质:钢管 3.规格:SC25 4.配置形式:明敷 5.内容:沟坑开挖、修整、填补、接地、穿引线、补漆 6.备注:符合设计图纸及施工规范要求 | m | 235.14
85 | 030412001008 | 配管 | 1.名称:镀锌电线管 2.材质:钢管 3.规格:MT19 4.配置形式:暗敷 5.内容:沟坑开挖、修整、填补、接地、穿引线、补漆 6.备注:符合设计图纸及施工规范要求 | m | 419.04
86 | 030412001009 | 配管 | 1.名称:镀锌电线管 2.材质:钢管 3.规格:MT25 4.配置形式:暗敷 5.内容:沟坑开挖、修整、填补、接地、穿引线、补漆 6.备注:符合设计图纸及施工规范要求 | m | 302.85
87 | 030412001010 | 配管 | 1.名称:镀锌电线管 2.材质:钢管 3.规格:MT32 4.配置形式:暗敷 5.内容:沟坑开挖、修整、填补、接地、穿引线、补漆 6.备注:符合设计图纸及施工规范要求 | m | 36.71
88 | 030412004001 | 配线 | 1.名称:绝缘电线 2.规格:WDZN-BYJ-2.5mm2 3.材质:铜芯 4.配线部位:暗敷 5.配线线制:综合考虑 6.内容:扫管、涂滑石粉、穿线、编号、接焊包头 7.备注:符合设计图纸及施工规范要求 | m | 2064.6
89 | 030412004002 | 配线 | 1.名称:绝缘电线 2.规格:WDZ-BYJ2.5mm2 3.材质:铜芯 4.配线部位:暗敷 5.配线线制:综合考虑 6.内容:扫管、涂滑石粉、穿线、编号、接焊包头 7.备注:符合设计图纸及施工规范要求 | m | 811.98
90 | 030412004003 | 配线 | 1.名称:绝缘电线 2.规格:WDZ-BYJ4mm2 3.材质:铜芯 4.配线部位:暗敷 5.配线线制:综合考虑 6.内容:扫管、涂滑石粉、穿线、编号、接焊包头 7.备注:符合设计图纸及施工规范要求 | m | 2293.95
91 | 030412004004 | 配线 | 1.名称:绝缘电线 2.规格:WDZN-BYJ-4mm2 3.材质:铜芯 4.配线部位:暗敷 5.配线线制:综合考虑 6.内容:扫管、涂滑石粉、穿线、编号、接焊包头 7.备注:符合设计图纸及施工规范要求 | m | 15
92 | 030412004005 | 配线 | 1.名称:绝缘电线 2.规格:WDZ-BYJ-6mm2 3.材质:铜芯 4.配线部位:暗敷 5.配线线制:综合考虑 6.内容:扫管、涂滑石粉、穿线、编号、接焊包头 7.备注:符合设计图纸及施工规范要求 | m | 7211.55
93 | 030412004006 | 配线 | 1.名称:绝缘电线 2.规格:WDZN RVS-2x2.5mm2 3.材质:铜芯 4.配线部位:暗敷 5.配线线制:综合考虑 6.内容:扫管、涂滑石粉、穿线、编号、接焊包头 7.备注:符合设计图纸及施工规范要求 | m | 7154.88
94 | 030412004007 | 配线 | 1.名称:绝缘电线 2.规格:WDZ-BYJ-4mm2 3.材质:铜芯 4.配线部位:暗敷 5.配线线制:线槽穿线 6.内容:扫管、涂滑石粉、穿线、编号、接焊包头 7.备注:符合设计图纸及施工规范要求 | m | 2375.82
95 | 030412004008 | 配线 | 1.名称:绝缘电线 2.规格:WDZ-BYJ-6mm2 3.材质:铜芯 4.配线部位:暗敷 5.配线线制:线槽穿线 6.内容:扫管、涂滑石粉、穿线、编号、接焊包头 7.备注:符合设计图纸及施工规范要求 | m | 44.37
96 | 030409001001 | 矿物绝缘电缆 | 1.名称:矿物绝缘电缆 2.型号:BTTRZ-3*4 3.材质:铜芯 4.敷设方式:槽、管敷设 5.塑料扎紧线已综合在其他材料费内 6.符合设计图纸及施工规范要求 | m | 205.21
97 | 030409001002 | 矿物绝缘电缆 | 1.名称:矿物绝缘电缆 2.型号:BTTRZ-5*4 3.材质:铜芯 4.敷设方式:槽、管敷设 5.塑料扎紧线已综合在其他材料费内 6.符合设计图纸及施工规范要求 | m | 194.96
98 | 030409001003 | 电力电缆 | 1.名称:电力电缆 2.型号:WDZN-YJY-4*2.5 3.材质:铜芯 4.敷设方式:槽、管敷设 5.塑料扎紧线已综合在其他材料费内 6.符合设计图纸及施工规范要求 | m | 74.76
99 | 030409001004 | 电力电缆 | 1.名称:电力电缆 2.型号:WDZN-YJY（5x16） 3.材质:铜芯 4.敷设方式:槽、管敷设 5.塑料扎紧线已综合在其他材料费内 6.符合设计图纸及施工规范要求 | m | 9.23
100 | 030409001005 | 电力电缆 | 1.名称:电力电缆 2.型号:WDZB-YJY-4x35+1x16 3.材质:铜芯 4.敷设方式:槽、管敷设 5.塑料扎紧线已综合在其他材料费内 6.符合设计图纸及施工规范要求 | m | 8.2
101 | 030409003001 | 电力电缆头 | 1.名称:矿物绝缘电缆终端头 2.规格:BTTRZ-3*4 | 个 | 28
102 | 030409003002 | 电力电缆头 | 1.名称:矿物绝缘电缆终端头 2.规格:BTTRZ-5x4 | 个 | 24
103 | 030409003003 | 电力电缆头 | 1.名称:电力电缆头 2.规格:1kV以下户内干包式铜芯电力电缆终端头制作、安装 铜芯干包终端头(截面mm2以下) 16 | 个 | 6
104 | 030409003004 | 电力电缆头 | 1.名称:电力电缆头 2.规格:1kV以下户内干包式铜芯电力电缆终端头制作、安装 铜芯干包终端头(截面mm2以下) 35 | 个 | 2
105 | 030402011015 | 开水器开关盒K1 供3KW | 1.名称:开水器开关盒K1 供3KW 2.规格:/ 3.安装方式:悬挂式 4.配件:箱内元件具体详见图纸 5.内容:查校线、接线、接地、补漆 6.备注:符合设计图纸及施工规范要求 | 台 | 1
106 | 030413002001 | 装饰灯 | 1.名称:消防应急照明灯具-壁装(平时不亮，应急时点亮) 2.规格: LED DC36V 10W 3.安装方式:墙壁式 4.符合设计图纸及施工规范要求 | 套 | 734
107 | 030413002002 | 装饰灯 | 1.名称:疏散出口标志灯具 2.规格:LED DC36V 1W 3.安装方式:墙壁式 4.符合设计图纸及施工规范要求 | 套 | 160
108 | 030413002003 | 装饰灯 | 1.名称:安全出口标志灯具 2.规格:LED DC36V 1W 3.安装方式:墙壁式 4.符合设计图纸及施工规范要求 | 套 | 4
109 | 030413002004 | 装饰灯 | 1.名称:楼层指示标志灯具 2.规格:LED DC36V 1W 3.安装方式:墙壁式 4.符合设计图纸及施工规范要求 | 套 | 16
110 | 030413002005 | 装饰灯 | 1.名称:避难间灯光指示标识 2.规格:LED DC36V 1W 3.安装方式:墙壁式 4.符合设计图纸及施工规范要求 | 套 | 12
111 | 030413002006 | 装饰灯 | 1.名称:消防应急标志灯具-单面单向 2.规格:LED DC36V 1W 3.安装方式:墙壁式 4.符合设计图纸及施工规范要求 | 套 | 233
112 | 030413002007 | 装饰灯 | 1.名称:消防应急标志灯具-单面双向 2.规格:LED DC36V 1W 3.安装方式:墙壁式 4.符合设计图纸及施工规范要求 | 套 | 2
113 | 030413002008 | 装饰灯 | 1.名称:消防应急标志灯具-双面单向 2.规格:LED DC36V 1W 3.安装方式:墙壁式 4.符合设计图纸及施工规范要求 | 套 | 4
114 | 030413002009 | 装饰灯 | 1.名称:消防应急双面多信息复合标志灯 2.规格:LED DC36V 1W 3.安装方式:墙壁式 4.符合设计图纸及施工规范要求 | 套 | 18
115 | 030413002010 | 装饰灯 | 1.名称:单管应急日光灯(自带蓄电池) 2.规格:18W LED T8,≥1800lm,6500K, ~220V 3.安装方式:墙壁式 4.符合设计图纸及施工规范要求 | 套 | 48
116 | 030413002011 | 装饰灯 | 1.名称:防水防尘灯 2.规格:光源：LED，12W,光通量：1200Lm,Ra≥80 3.安装方式:墙壁式 4.符合设计图纸及施工规范要求 | 套 | 25
117 | 030413002012 | 装饰灯 | 1.名称:吸顶灯 2.规格:光源：LED，12W,光通量：1200Lm,Ra≥80 3.安装方式:墙壁式 4.符合设计图纸及施工规范要求 | 套 | 36
118 | 030413002013 | 装饰灯 | 1.名称:电梯井道照明灯具 2.规格:(IP54)8W LED灯泡，≥800lm,6500K, ~220V 3.安装方式:墙壁式 4.符合设计图纸及施工规范要求 | 套 | 3
119 | 030413002014 | 装饰灯 | 1.名称:简式 单管荧光灯 2.规格:光源：LED，18W,光通量：1800Lm,Ra≥80 3.安装方式:墙壁式 4.符合设计图纸及施工规范要求 | 套 | 18
120 | 030413014001 | 插座 | 1.名称:二三极安全型吸顶插座 2.规格:10A 250V 3.安装方式:符合设计图纸及施工规范要求 | 套 | 3
121 | 030413014002 | 插座 | 1.名称:空调插座 2.规格:380V,16A 3.安装方式:符合设计图纸及施工规范要求 | 套 | 28
122 | 030413014003 | 插座 | 1.名称:二极加三极插座 2.规格:250V 10A 3.安装方式:符合设计图纸及施工规范要求 | 套 | 72
123 | 030413014004 | 插座 | 1.名称:带保护接点密闭插座 2.规格:380V,16A 3.安装方式:符合设计图纸及施工规范要求 | 套 | 6
124 | 030413014005 | 定时开关 | 1.名称:定时开关 2.规格:250V 10A 3.安装方式:符合设计图纸及施工规范要求 | 套 | 1
125 | 030413014006 | 照明开关 | 1.名称:单联单控开关 2.规格:250V 10A 3.安装方式:符合设计图纸及施工规范要求 | 套 | 8
126 | 030413014007 | 照明开关 | 1.名称:双联单控开关 2.规格:250V 10A 3.安装方式:符合设计图纸及施工规范要求 | 套 | 36
127 | 030413014008 | 照明开关 | 1.名称:三联单控开关 2.规格:250V 10A 3.安装方式:符合设计图纸及施工规范要求 | 套 | 7
128 | 030413014009 | 照明开关 | 1.名称:单联双控开关 2.规格:250V 10A 3.安装方式:符合设计图纸及施工规范要求 | 套 | 2
129 | 030413014010 | 照明开关 | 1.名称:双联双控开关 2.规格:250V 10A 3.安装方式:符合设计图纸及施工规范要求 | 套 | 5
130 | 031005013001 | 开水器（6KW） | 1.名称:开水器（6KW） 2.符合设计图纸及施工规范要求 | 台 | 12
131 | 030412006001 | 接线盒 | 1.名称:接线盒 2.安装形式:暗装 3.符合设计图纸及施工规范要求 | 个 | 1309
132 | 030412006002 | 接线盒 | 1.名称:开关(插座)盒 2.安装形式:暗装 3.符合设计图纸及施工规范要求 | 个 | 161
133 | 030412003001 | 桥架 | 1.名称:电缆桥架 2.规格:CT(C) 100*50 3.接地跨接方式:符合图纸设计及施工规范要求 | m | 61.57
134 | 030412003002 | 桥架 | 1.名称:电缆桥架 2.规格:CT(C) 150*100 3.接地跨接方式:符合图纸设计及施工规范要求 | m | 21.2
135 | 030412003003 | 桥架 | 1.名称:电缆桥架 2.规格:CT(C) 200*100 3.接地跨接方式:符合图纸设计及施工规范要求 | m | 59.73
136 | 031301005001 | 支/吊架、基础型钢 | 1.名称:桥架支架 2.材质:型钢 3.涂刷遍数、漆膜厚度:手工除锈，涂一层防锈底漆和二层面漆 4.符合设计图纸及施工规范要求 | kg | 74.49
137 | 030405017001 | 防火堵洞(隔板)、孔洞封堵 | 1.名称:防火堵洞 2.材质:防火泥 3.部位:电井内 4.符合设计图纸及施工规范要求 | 个 | 6
138 | 031301001002 | 凿(压、切割)槽 | 1.名称:砖墙凿槽及恢复 2.规格:70*70 3.备注:符合设计图纸及施工规范要求 | m | 1041
139 | 031301001003 | 凿(压、切割)槽 | 1.名称:混凝土结构凿槽及恢复 2.规格:70*70 3.备注:符合设计图纸及施工规范要求 | m | 200
140 | 030402011016 | 拆除原有两台电表箱 | 1.名称:拆除原有两台电表箱 2.规格:半周长1.5m以内 3.安装方式:悬挂式 4.配件:箱内元件具体详见图纸 5.内容:查校线、接线、接地、补漆 6.备注:符合设计图纸及施工规范要求 | 台 | 2
大岭山镇敬老院二期改造工程-敬老院-给排水工程
141 | 040501005001 | 塑料管 | 1.名称:钢带骨架增强复合塑料管 2.材质及规格:DN50 3.连接形式:电熔接口 4.其他:包含弯头三通等管件、管道消毒冲洗 5.备注:符合设计图纸及施工规范要求 | m | 12
142 | 040501005002 | 塑料管 | 1.名称:钢带骨架增强复合塑料管 2.材质及规格:DN40 3.连接形式:电熔接口 4.其他:包含弯头三通等管件、管道消毒冲洗 5.备注:符合设计图纸及施工规范要求 | m | 12
143 | 040501005003 | 塑料管 | 1.名称:钢带骨架增强复合塑料管 2.材质及规格:DN32 3.连接形式:电熔接口 4.其他:包含弯头三通等管件、管道消毒冲洗 5.备注:符合设计图纸及施工规范要求 | m | 12
144 | 040501005004 | 塑料管 | 1.名称:钢带骨架增强复合塑料管 2.材质及规格:DN25 3.连接形式:电熔接口 4.其他:包含弯头三通等管件、管道消毒冲洗 5.备注:符合设计图纸及施工规范要求 | m | 12
145 | 040501005005 | 塑料管 | 1.名称:钢带骨架增强复合塑料管 2.材质及规格:DN20 3.连接形式:电熔接口 4.其他:包含弯头三通等管件、管道消毒冲洗 5.备注:符合设计图纸及施工规范要求 | m | 12
146 | 040501005006 | 塑料管 | 1.名称:钢带骨架增强复合塑料管 2.材质及规格:DN15 3.连接形式:电熔接口 4.其他:包含弯头三通等管件、管道消毒冲洗 5.备注:符合设计图纸及施工规范要求 | m | 12
147 | 031301005002 | 支/吊架、基础型钢 | 1.名称:管道支架制作及安装 2.刷油:除锈后刷樟丹两道,灰色调和漆二道 3.符合设计图纸、施工规范要求 | kg | 98.55
148 | 031301003001 | 套管 | 1.名称:一般钢套管 2.材质:钢制 3.规格:DN50 4.符合设计图纸、施工规范要求 | 个 | 2
149 | 031301003002 | 套管 | 1.名称:一般钢套管 2.材质:钢制 3.规格:DN40 4.符合设计图纸、施工规范要求 | 个 | 2
150 | 031301003003 | 套管 | 1.名称:一般钢套管 2.材质:钢制 3.规格:DN32 4.符合设计图纸、施工规范要求 | 个 | 4
151 | 031301003004 | 套管 | 1.名称:一般钢套管 2.材质:钢制 3.规格:DN25 4.符合设计图纸、施工规范要求 | 个 | 2
152 | 031002001001 | 金属阀门 | 1.名称:减压阀 2.规格、压力等级:DN25 3.连接形式:螺纹连接 4.符合设计图纸、施工规范要求 | 个 | 8
153 | 031002011001 | 水表 | 1.名称:水表组 2.型号、规格:DN50 3.附件配置:含1个闸阀、1个水表、1个倒流防止器 4.符合设计图纸、施工规范要求 | 组 | 1
154 | 031002001002 | 金属阀门 | 1.名称:自动排气阀 2.规格、压力等级:DN20 3.连接形式:螺纹连接 4.附件:含1个自动排气阀、1个截止阀 5.符合设计图纸、施工规范要求 | 个 | 2
155 | 031002001003 | 截止阀 | 1.名称:截止阀 2.材质:铜芯 3.规格、压力等级:DN25 4.连接形式:螺纹连接 5.符合设计图纸、施工规范要求 | 个 | 12
156 | 031002001004 | 截止阀 | 1.名称:截止阀 2.材质:铜芯 3.规格、压力等级:DN50 4.连接形式:螺纹连接 5.符合设计图纸、施工规范要求 | 个 | 2
157 | 031003014001 | 给、排水附件 | 1.类型:轻便水龙 2.型号:DN25 3.规格:图集15S909第69页(余同) 轻便消防水龙的流量≥15L/min,射程≥6.0m，需进行系统试压和冲洗，并满足要求。 张贴专用反光条等明显标记和禁止他用标识。 | 个 | 12
158 | 031005001001 | 变频给水设备 | 1.设备名称:低区生活变频调速恒压给水设备 2.水泵主要技术参数:系统流量扬程:Q=24m3/h H=40m 具有无负压流量控制器， 须符合国家行业标准CJ/T303-2008规定。 主泵型号：APV12-30-2.2kW/3 单泵流量扬程:Q=8m3/h H=30m 控制柜：WPK-2.2kW/3 水泥尺寸:(长)2600*(宽)1900*(厚)200 3.每台水泵单独设置变频器，采用隔振垫隔振 4.符合设计图纸及施工规范要求，含暗室增加费 | 套 | 1
159 | 031003003001 | 无障碍洗脸盆 | 1.安装无障碍洗脸盆 2.符合设计图纸及施工规范 | 组 | 128
大岭山镇敬老院二期改造工程-敬老院-暖通工程
160 | 030702001002 | 碳钢通风管道 | 1.名称:碳钢通风管道 2.材质:镀锌钢板 3.形状:矩形 4.规格:长边长(mm) ≤320 5.板材厚度:0.5mm 6.管件、法兰等附件及支架设计要求:手工除锈；刷防锈漆、调和漆各两遍 7.其他:符合设计图纸及施工规范要求 | m2 | 35.47
161 | 030702001003 | 碳钢通风管道 | 1.名称:碳钢通风管道 2.材质:镀锌钢板 3.形状:圆形 4.规格:直径≤320 5.板材厚度:0.5mm 6.管件、法兰等附件及支架设计要求:手工除锈；刷防锈漆、调和漆各两遍 7.其他:符合设计图纸及施工规范要求 | m2 | 133.94
162 | 030702001004 | 风管漏风试验 | 1.名称:风管漏风试验 2.其他:符合设计图纸及施工规范要求 | m2 | 169.41
163 | 030108001001 | 风机 | 1.名称:轴流式排风机 PF-WD-1 2.规格:L=1800CMH N=90W H=50PA 3.备注:含设备支架制作安装及除锈刷油 4.其他:符合设计图纸及施工规范要求 | 台 | 1
164 | 030405015001 | 风扇 | 1.名称:吸顶式排气扇P1（含电气专业15台） 2.规格:风量：150CMH 功率：24W 电压：220V 全压：100Pa 噪音：39dB 3.其他:符合设计图纸及施工规范要求 | 台 | 280
165 | 030405015002 | 风扇 | 1.名称:吸顶式排气扇P2 2.规格:风量：300CMH 功率：40W 电压：220V 全压：150Pa 噪音：45dB 3.其他:符合设计图纸及施工规范要求 | 台 | 4
166 | 030703001002 | 碳钢阀门 | 1.名称:70℃防火阀 2.规格:160*120 3.其他:符合设计图纸及施工规范要求 | 个 | 6
167 | 030703007002 | 碳钢风口、散流器、百叶窗 | 1.名称:防雨百叶风口（带防虫网） 2.材质:铝合金 3.规格:200*200 4.其他:符合设计图纸及施工规范要求 | 个 | 6
168 | 030703007003 | 碳钢风口、散流器、百叶窗 | 1.名称:防雨百叶风口（带防虫网） 2.材质:铝合金 3.规格:400*300 4.其他:符合设计图纸及施工规范要求 | 个 | 1
169 | 031006012001 | 不锈钢防虫网 | 1.名称:不锈钢防虫网 2.规格:φ400 3.备注:符合设计图纸以及施工规范要求 | 个 | 1
170 | 031006012002 | 防雨风帽 | 1.名称:防雨风帽 2.规格:φ120 3.备注:符合设计图纸以及施工规范要求 | 个 | 127
171 | 030704001002 | 通风工程检测、调试 |  | 系统 | 1
172 | 030108001002 | 风机 | 1.名称:轴流式加压风机JY-WD-1 2.规格:L=44000CMH N=15KW H=620PA 3.备注:含设备支架制作安装及除锈刷油 4.其他:符合设计图纸及施工规范要求 | 台 | 1
173 | 030108001003 | 风机 | 1.名称:轴流式加压风机JY-WD-2/JY-WD-3 2.规格:L=1000CMH N=0.55KW H=6=420PA 3.备注:含设备支架制作安装及除锈刷油 4.其他:符合设计图纸及施工规范要求 | 台 | 2
174 | 030702001005 | 碳钢通风管道 | 1.名称:加压风管 2.材质:镀锌钢板 3.形状:矩形 4.规格:长边长(mm) ≤2000 5.板材厚度:1.2mm 6.管件、法兰等附件及支架设计要求:手工除锈；刷防锈漆、调和漆各两遍 7.其他:符合设计图纸及施工规范要求 | m2 | 73.8
175 | 030702001006 | 碳钢通风管道 | 1.名称:加压风管 2.材质:镀锌钢板 3.形状:矩形 4.规格:长边长(mm) ≤1000 5.板材厚度:1mm 6.管件、法兰等附件及支架设计要求:手工除锈；刷防锈漆、调和漆各两遍 7.其他:符合设计图纸及施工规范要求 | m2 | 118.96
176 | 030702001007 | 碳钢通风管道 | 1.名称:加压风管 2.材质:镀锌钢板 3.形状:矩形 4.规格:长边长(mm) ≤630 5.板材厚度:1mm 6.管件、法兰等附件及支架设计要求:手工除锈；刷防锈漆、调和漆各两遍 7.其他:符合设计图纸及施工规范要求 | m2 | 3.38
177 | 030702001008 | 碳钢通风管道 | 1.名称:碳钢通风管道 2.材质:镀锌钢板 3.形状:圆形 4.规格:直径≤1000 5.板材厚度:δ=1mm 6.管件、法兰等附件及支架设计要求:手工除锈；刷防锈漆、调和漆各两遍 7.其他:符合设计图纸及施工规范要求 | m2 | 5.13
178 | 030702001010 | 碳钢通风管道 | 1.名称:加压风管 2.材质:镀锌钢板 3.形状:矩形 4.规格:长边长(mm) ≤630 5.板材厚度:0.75mm 6.管件、法兰等附件及支架设计要求:手工除锈；刷防锈漆、调和漆各两遍 7.其他:符合设计图纸及施工规范要求 | m2 | 8.13
179 | 030702001011 | 碳钢通风管道 | 1.名称:加压风管 2.材质:镀锌钢板 3.形状:矩形 4.规格:长边长(mm) ≤320 5.板材厚度:0.75mm 6.管件、法兰等附件及支架设计要求:手工除锈；刷防锈漆、调和漆各两遍 7.其他:符合设计图纸及施工规范要求 | m2 | 4.17
180 | 030703019001 | 柔性接口 | 1.名称:柔性接口 2.材质:帆布 3.含暗室增加费 4.其他:符合设计图纸及施工规范要求 | m2 | 2.32
181 | 030702001009 | 风管漏风试验 | 1.名称:风管漏风试验 2.其他:符合设计图纸及施工规范要求 | m2 | 213.57
182 | 030703007004 | 碳钢风口、散流器、百叶窗 | 1.名称:电动加压风口（常闭） 2.材质:铝合金 3.规格: 500*1500（+250） 4.其他:符合设计图纸及施工规范要求 | 个 | 6
183 | 030703007006 | 碳钢风口、散流器、百叶窗 | 1.名称:电动加压风口（常闭） 2.材质:铝合金 3.规格: 500*800（+250） 4.其他:符合设计图纸及施工规范要求 | 个 | 12
184 | 030703001003 | 碳钢阀门 | 1.名称:70°防火阀 2.规格:800*800 3.其他:符合设计图纸及施工规范要求 | 个 | 1
185 | 030703001005 | 碳钢阀门 | 1.名称:70°防火阀 2.规格:400*250 3.其他:符合设计图纸及施工规范要求 | 个 | 2
186 | 030703001006 | 碳钢阀门 | 1.名称:电动对开多页调节阀 2.规格:250*250 3.其他:符合设计图纸及施工规范要求 | 个 | 2
187 | 030703007007 | 碳钢风口、散流器、百叶窗 | 1.名称:防雨百叶风口（带防虫网） 2.规格:250*250 3.其他:符合设计图纸及施工规范要求 | 个 | 2
188 | 030703007008 | 碳钢风口、散流器、百叶窗 | 1.名称:防雨百叶风口（带防虫网） 2.规格:400*250 3.其他:符合设计图纸及施工规范要求 | 个 | 2
189 | 030703001004 | 碳钢阀门 | 1.名称:旁通阀 2.规格:250*500 3.其他:符合设计图纸及施工规范要求 | 个 | 1
190 | 031006012003 | 防雨罩（带防虫网） | 1.名称:防雨罩（带防虫网） 2.规格:φ800 3.备注:符合设计图纸以及施工规范要求 | 个 | 1
191 | 030704001003 | 通风工程检测、调试 |  | 系统 | 1
192 | 011303003001 | 挡烟垂壁 | 1.名称:固定挡烟垂壁 2.材质:0.9mm防火涂布 3.备注:符合设计及规范要求 | m2 | 9
193 | 030701003001 | 空调器 | 1.名称:空调室外机移位 2.内容:含支架拆除后利旧重新安装 3.备注:符合设计及规范要求 | 台 | 144
194 | 030704001004 | 通风工程检测、调试 |  | 系统 | 1
195 | 031001005001 | 多联机冷媒管 | 1.材质:磷酸脱氧无缝铜管 2.规格:6.4*0.8 3.管道绝热处理 4.符合设计图纸、施工规范要求 | m | 720
196 | 031001005002 | 多联机冷媒管 | 1.材质:磷酸脱氧无缝铜管 2.规格:12.7*0.8 3.管道绝热处理 4.符合设计图纸、施工规范要求 | m | 720
197 | 031301002001 | 开孔打洞 | 1.名称:墙体开洞 2.符合设计图纸、施工规范要求 | 个 | 144
198 | 040502008002 | 套管 | 1.套管制作、安装，DN80 2.符合设计图纸、施工规范要求 | 个 | 144
大岭山镇敬老院二期改造工程-配电房
199 | 010607005001 | 内墙墙满挂钢丝网 | 1.部位:不同材料交接处挂网 2.材料品种、规格:镀锌钢丝网 3.符合设计图纸以及施工规范要求 | m2 | 3.63
200 | 010607005002 | 外墙满挂钢丝网 | 1.部位:外墙面 2.材料品种、规格:镀锌钢丝网 3.符合设计图纸以及施工规范要求 | m2 | 196.5
201 | 010807003002 | 金属百叶窗 | 1.框材质、规格:不锈钢防雨百叶窗 2.符合设计图纸以及施工规范要求 | m2 | 2
202 | 010902004001 | 屋面找平层 | 1.刚性层材料种类及强度等级:1:3水泥砂浆找坡找平层(最薄处15厚) 2.符合设计图纸以及施工规范要求 | m2 | 102.65
203 | 010902001001 | 屋面卷材防水 | 1.卷材品种、规格、厚度:高聚物改性沥青防水卷材+高聚物改性沥青防水涂膜两道 (3.0+1.5+1.5)，上翻250 2.刷基层处理剂一遍 3.符合设计图纸以及施工规范要求 | m2 | 115.38
204 | 010902004002 | 屋面刚性层 | 1.刚性层材料种类及强度等级:10厚涂刮型聚合物水泥防水砂浆 2.符合设计图纸以及施工规范要求 | m2 | 102.65
205 | 010902001002 | 屋面卷材防水 | 1.卷材品种、规格、厚度:0.9厚聚乙烯丙纶防水卷材+1.3厚聚合物水泥防水胶结材料四周翻起300高,用聚合物水泥防水胶粘材料封边(主体片材芯材0.5厚) 2.符合设计图纸以及施工规范要求 | m2 | 115.38
206 | 011001001001 | 屋面隔离层 | 1.保温隔热方式及材料名称:干铺聚纤维无纺布一层 2.符合设计图纸以及施工规范要求 | m2 | 102.65
207 | 010902004003 | 屋面保护层 | 1.刚性层材料种类及强度等级:20厚1:2.5水泥砂浆保护层,每2米设分格缝,密封胶嵌缝 2.符合设计图纸以及施工规范要求 | m2 | 102.65
208 | 011101001001 | 20厚1：2防水砂浆粉-雨棚 | 1.找平层厚度、材料种类及强度等级:20厚1：2防水砂浆粉 2.符合设计图纸以及施工规范要求 | m2 | 9.1
209 | 010501001003 | 基础垫层 | 1.材料品种、强度要求、配比:150厚级配砂石垫层碾实 2.符合设计图纸以及施工规范要求 | m3 | 5.88
210 | 010501001004 | 基础垫层 | 1.材料品种、强度要求、配比:120厚C15素杦垫层 2.符合设计图纸以及施工规范要求 | m3 | 4.7
211 | 011101001002 | 水泥砂浆楼地面 | 1.面层厚度、砂浆种类及强度等级:20厚1:2水泥砂浆抹面压实赶光 2.刷素水泥浆一遍 3.符合设计图纸以及施工规范要求 | m2 | 39.18
212 | 011101002001 | 混凝土楼地面 | 1.部位:配电间 2.面层厚度、混凝土强度等级:C25砼地面 3.符合设计图纸以及施工规范要求 | m2 | 48.32
213 | 011105003002 | 块料踢脚线 | 1.踢脚线高度:100 2.面层材料品种、规格:贴8~10厚专用瓷砖踢脚板,灰色,白水泥擦缝高100 3.结合层厚度、材料种类及强度等级:水泥胶结合层 4.12厚1:2.5水泥砂浆找平层 5.刷素水泥浆一道 6.符合设计图纸以及施工规范要求 | m | 61.6
214 | 011403001003 | 外墙乳胶漆 | 1.油漆品种、刷漆遍数:涂外墙漆底漆一遍,面漆两遍 2.符合设计图纸以及施工规范要求 | m2 | 196.5
215 | 011403003001 | 刮腻子-外墙 | 1.腻子种类:2厚面层耐水耐碱腻子刮平 2.符合设计图纸以及施工规范要求 | m2 | 196.5
216 | 011403003002 | 刮腻子-顶棚 | 1.腻子种类:厚底基防裂腻子分遍刮平 2.符合设计图纸以及施工规范要求 | m2 | 112.05
217 | 011403001004 | 抹灰面油漆 | 1.油漆品种、刷漆遍数:基层清扫干净,刷2厚聚合物乳液防水素浆 2.符合设计图纸以及施工规范要求 | m2 | 112.05
218 | 011301001001 | 天棚抹灰-雨棚 | 1.抹灰厚度、砂浆种类及强度等级:20厚1：2防水砂浆粉 2.符合设计图纸以及施工规范要求 | m2 | 9.1
大岭山镇敬老院二期改造工程-配电房-给排水工程
219 | 031001008001 | 塑料管 | 1.安装部位:室内 2.介质:雨水 3.材质、规格:PVC-U中空消音排水塑料管 DN100 4.连接形式:粘接 5.符合设计图纸、施工规范要求 | m | 69
220 | 031003014002 | 给、排水附件 | 1.名称:侧入式雨水斗 2.规格:DN100 3.符合图纸设计及施工规范要求 | 个 | 2
221 | 031001002001 | 镀锌钢管 | 1.安装部位:室内 2.名称:热镀锌钢管 3.规格:DN80 4.连接形式:丝扣连接 5.符合设计图纸及施工规范要求 | m | 6
222 | 031001002002 | 镀锌钢管 | 1.安装部位:室内 2.名称:热镀锌钢管 3.规格:DN100 4.连接形式:卡箍连接 5.符合设计图纸及施工规范要求 | m | 30
223 | 031301005005 | 支/吊架、基础型钢 | 1.名称:管道支架制作及安装 2.刷油:除锈后刷樟丹两道,灰色调和漆二道 3.符合设计图纸及施工规范要求 | kg | 30
224 | 031002001017 | 金属阀门 | 1.名称:闸阀 2.材质:铜芯 3.规格、压力等级:DN80 4.连接形式:螺纹连接 5.符合设计图纸及施工规范要求 | 个 | 2
225 | 031002001018 | 金属阀门 | 1.名称:止回阀 2.材质:铜芯 3.规格、压力等级:DN80 4.连接形式:螺纹连接 5.符合设计图纸及施工规范要求 | 个 | 2
226 | 031002008003 | 软接头(软管) | 1.名称:可曲挠橡胶接头 2.规格:DN80 3.连接形式:螺纹连接 4.符合设计图纸及施工规范要求 | 根 | 2
227 | 031002001019 | 金属阀门 | 1.名称:闸阀 2.材质:铜芯 3.规格、压力等级:DN100 4.连接形式:法兰连接 5.符合设计图纸及施工规范要求 | 个 | 1
228 | 031002001020 | 金属阀门 | 1.名称:压力表 2.连接形式:螺纹连接 3.符合设计图纸、施工规范要求 | 个 | 2
229 | 030109001003 | 泵 | 1.名称:潜污泵 2.型号:1# 3.规格:Q=40m3/h，H=15m，N=4kW 4.备注:含控制箱、防水电缆 5.单机试运转要求:小型交流同步电动机检查接线 (13kW以下) 6.符合设计图纸及施工规范要求 | 台 | 2
大岭山镇敬老院二期改造工程-配电房-暖通工程
230 | 030108001003 | 风机 | 1.名称:防爆排风机 PF-1-1 2.规格:L=2500CMH N=0.55KW H=200PA 3.备注:含设备支架制作安装及除锈刷油 4.含暗室增加费 5.其他:符合设计图纸及施工规范要求 | 台 | 1
231 | 030108001004 | 风机 | 1.名称:防爆排风机 PF-B1-2（吊顶安装） 2.规格:L=500CMH N=120W H=160PA 3.备注:含设备支架制作安装及除锈刷油 4.含暗室增加费 5.其他:符合设计图纸及施工规范要求 | 台 | 1
232 | 030108001005 | 风机 | 1.名称:轴流式排风机 PF-1-3、4 2.规格:L=7000CMH N=1.5KW H=200PA 3.备注:含设备支架制作安装及除锈刷油 4.其他:符合设计图纸及施工规范要求 | 台 | 2
233 | 030702001010 | 碳钢通风管道 | 1.名称:碳钢通风管道 2.材质:镀锌钢板 3.形状:矩形 4.规格:长边长(mm) ≤320 5.板材厚度:0.5mm 6.管件、法兰等附件及支架设计要求:手工除锈；刷防锈漆、调和漆各两遍 7.其他:符合设计图纸及施工规范要求 | m2 | 4.98
234 | 030703019001 | 柔性接口 | 1.名称:柔性接口 2.材质:帆布 3.含暗室增加费 4.其他:符合设计图纸及施工规范要求 | m2 | 0.3
235 | 030703001005 | 碳钢阀门 | 1.名称:70℃电动防火阀 2.规格:250*120 3.其他:符合设计图纸及施工规范要求 | 个 | 2
236 | 030703007005 | 碳钢风口、散流器、百叶窗 | 1.名称:电动防火风口 2.材质:铝合金 3.规格:200*300 4.其他:符合设计图纸及施工规范要求 | 个 | 1
237 | 030703007006 | 碳钢风口、散流器、百叶窗 | 1.名称:单层侧排风口 2.材质:铝合金 3.规格:200*300 4.其他:符合设计图纸及施工规范要求 | 个 | 1
238 | 030703007007 | 碳钢风口、散流器、百叶窗 | 1.名称:防雨百叶风口（带防虫网） 2.材质:铝合金 3.规格:250*250 4.其他:符合设计图纸及施工规范要求 | 个 | 1
239 | 031006012004 | 不锈钢防虫网 | 1.名称:不锈钢防虫网 2.规格:φ400 3.备注:符合设计图纸以及施工规范要求 | 个 | 1
240 | 031301004001 | 成品支架 | 1.名称:风机双向抗震支吊架 2.形式:PF-FJ-TL 3.其他:符合设计图纸及施工规范要求 | 套 | 1
241 | 031301004002 | 成品支架 | 1.名称:风机侧向抗震支架 2.形式:PF-FJ-T 3.其他:符合设计图纸及施工规范要求 | 套 | 1
242 | 031301004003 | 成品支架 | 1.名称:风管双向抗震支架 2.形式:PF-250-T 3.其他:符合设计图纸及施工规范要求 | 套 | 2
大岭山镇敬老院二期改造工程-门卫室
243 | 010807004001 | 金属纱窗 | 1.窗纱材质、规格:新增防鼠虫金刚网纱窗 2.符合设计图纸以及施工规范要求 | m2 | 9.9
244 | 010804005001 | 新建小门 | 1.门洞口尺寸:2500*1800 2.门框、扇材质:250X250X5厚方通面喷深化色氟碳漆，50X50X3厚方通面喷深化色氟碳漆，40宽10厚扁铁面喷深化色氟碳漆，成品门轴面喷深化色氟碳漆，成品滑轮面喷深化色氟碳漆 3.五金种类、规格:含五金配件 4.符合设计图纸以及施工规范要求 | m2 | 4.5
245 | 010807001001 | 金属(塑钢)窗 | 1.窗洞口尺寸:c2015 2.开启方式:固定 3.框、扇材质及规格:90系列铝合金窗 4.玻璃品种、厚度:8+1.52PVB+8夹胶钢化玻璃 5.具体做法及要求详见设计图纸及规范要求，并综合考虑五金配件及型材构件等其它相关费用 | m2 | 3
246 | 010807001002 | 金属(塑钢)窗 | 1.窗洞口尺寸:c1215 2.开启方式:推拉 3.框、扇材质及规格:90系列铝合金窗 4.玻璃品种、厚度:8厚钢化玻璃 5.具体做法及要求详见设计图纸及规范要求，并综合考虑五金配件及型材构件等其它相关费用 | m2 | 1.8
247 | 010807007001 | 200x200双边装饰混凝土砖窗 | 1.框、扇材质及规格:200x200双边装饰混凝土砖窗，面喷浅啡色真石漆 2.玻璃品种、厚度:6mm厚钢化玻璃 3.具体做法及要求详见设计图纸及规范要求，并综合考虑五金配件及型材构件等其它相关费用 | m2 | 6.12
248 | 011403001005 | 抹灰面油漆-外墙1 | 1.刮腻子遍数:刮柔性耐水腻子2遍打磨 2.油漆品种、刷漆遍数:喷或滚刷涂料二遍,喷或滚刷底涂料一遍 3.符合设计图纸以及施工规范要求 | m2 | 127.27
249 | 010902004004 | 屋面找平层 | 1.刚性层材料种类及强度等级:最薄处20mm厚1：2.5水泥砂浆找坡层 2.符合设计图纸以及施工规范要求 | m2 | 104.54
250 | 010902002001 | 屋面涂膜防水 | 1.涂膜厚度、遍数:1.5mm 聚氨酯防水涂料 2.符合设计图纸以及施工规范要求 | m2 | 115.38
251 | 011001001002 | 保温隔热屋面 | 1.保温隔热材料规格、性能、厚度:50厚聚苯颗粒保温浆料(ρ=230) 2.符合设计图纸以及施工规范要求 | m2 | 104.54
252 | 010902004005 | 屋面刚性层 | 1.刚性层材料种类及强度等级:40mmC20细石混凝土找平层（φ8@200单层双向钢筋配筋,抹平压光,设分格缝) 2.符合设计图纸以及施工规范要求 | m2 | 104.54
253 | 010902001003 | 屋面卷材防水 | 1.卷材品种、规格、厚度:1.5mm 自粘沥青防水卷材(PET膜面) 2.符合设计图纸以及施工规范要求 | m2 | 115.38
254 | 010902001004 | 屋面卷材防水 | 1.卷材品种、规格、厚度:1.6mm增强型热塑性聚烯烃(TPO)防水卷材 2.符合设计图纸以及施工规范要求 | m2 | 115.38
255 | 010902004006 | 屋面刚性层 | 1.刚性层材料种类及强度等级:40厚C20细石混凝土保护层(分隔缝6mX6m,沥青灌封) 2.符合设计图纸以及施工规范要求 | m2 | 104.54
256 | 020202003001 | 不锈钢挡鼠板 | 1.新增0.4米高不锈钢挡鼠板 2.符合设计图纸以及施工规范要求 | m2 | 0.88
257 | 010609002001 | 金属栅栏 | 1.材料品种、规格:80X50X2厚浅啡色仿木纹色铝方通中距@100mm 2.符合设计图纸以及施工规范要求 | m2 | 18.04
258 | 011206003001 | 2厚浅黄色铝单板 | 1.部位:除走廊处 2.骨架材料种类及型号:50X50X3厚方通龙骨，L50X3角钢@1000，M8膨胀螺栓固定，50X50X3厚方通竖向龙骨中距@1000mm 3.面层材料品种、规格、表面处理:2厚浅黄色铝单板 4.符合设计图纸以及施工规范要求 | m2 | 58.38
259 | 011206003002 | 2厚浅黄色铝单板 | 1.部位:走廊处 2.骨架材料种类及型号:50X50X5厚热镀锌方通龙骨，中距@1000mm，50X50X3厚方通竖向龙骨中距@1000mm，L50X3角钢@1000，M8膨胀螺栓固定，50X50X3厚热镀锌方通龙骨，100X50X5厚热镀锌方通龙骨中距@1000mm 3.预埋件:150x150x10厚钢板，80x30x10厚钢板肋，钢筋φ10,L=150 4.面层材料品种、规格、表面处理:2厚浅黄色铝单板 5.符合设计图纸以及施工规范要求 | m2 | 70.71
260 | 05B004 | LOGO | 1.logo大岭山莞颐康养院（1.2厚钢板压制 面喷橙色氟碳漆） 2.符合设计图纸以及施工规范要求 | m2 | 0.45
261 | 030402011021 | 成套配电箱 | 1.名称:消防控制室配电箱:1ATxks 2.规格:半周长1.5m以内 3.安装方式:悬挂式 4.配件:箱内元件具体详见图纸 5.内容:查校线、接线、接地、补漆 6.备注:符合设计图纸及施工规范要求 | 台 | 1
262 | 030402011022 | 成套配电箱 | 1.名称:监控配电箱:1ATjks 2.规格:半周长1.5m以内 3.安装方式:悬挂式 4.配件:箱内元件具体详见图纸 5.内容:查校线、接线、接地、补漆 6.备注:符合设计图纸及施工规范要求 | 台 | 1
263 | 030402011023 | 成套配电箱 | 1.名称:门卫室兼消防控制室应急照明集中电源箱：ALE 2.规格:半周长1.5m以内 3.安装方式:悬挂式 4.配件:箱内元件具体详见图纸 5.内容:查校线、接线、接地、补漆 6.备注:符合设计图纸及施工规范要求 | 台 | 1
264 | 030412001037 | 配管 | 1.名称:镀锌电线管 2.材质:钢管 3.规格:JDG20 4.配置形式:暗敷 5.内容:沟坑开挖、修整、填补、接地、穿引线、补漆 6.备注:符合设计图纸及施工规范要求 | m | 56.75
265 | 030412001038 | 配管 | 1.名称:镀锌电线管 2.材质:钢管 3.规格:JDG25 4.配置形式:暗敷 5.内容:沟坑开挖、修整、填补、接地、穿引线、补漆 6.备注:符合设计图纸及施工规范要求 | m | 61.89
266 | 030412001039 | 配管 | 1.名称:镀锌电线管 2.材质:钢管 3.规格:JDG40 4.配置形式:明敷 5.内容:沟坑开挖、修整、填补、接地、穿引线、补漆 6.备注:符合设计图纸及施工规范要求 | m | 20
267 | 030412004033 | 配线 | 1.名称:绝缘电线 2.规格:WDZN-BYJ-2.5mm2 3.材质:铜芯 4.配线部位:暗敷 5.配线线制:综合考虑 6.内容:扫管、涂滑石粉、穿线、编号、接焊包头 7.备注:符合设计图纸及施工规范要求 | m | 126.72
268 | 030412004034 | 配线 | 1.名称:绝缘电线 2.规格:WDZN-BYJ-4mm2 3.材质:铜芯 4.配线部位:暗敷 5.配线线制:综合考虑 6.内容:扫管、涂滑石粉、穿线、编号、接焊包头 7.备注:符合设计图纸及施工规范要求 | m | 180.78
269 | 030412004035 | 配线 | 1.名称:绝缘电线 2.规格:WDZN-BYJ-10mm2 3.材质:铜芯 4.配线部位:暗敷 5.配线线制:综合考虑 6.内容:扫管、涂滑石粉、穿线、编号、接焊包头 7.备注:符合设计图纸及施工规范要求 | m | 110
270 | 030412004036 | 配线 | 1.名称:绝缘电线 2.规格:WDZN-RYJS-2x2.5mm2 3.材质:铜芯 4.配线部位:暗敷 5.配线线制:综合考虑 6.内容:扫管、涂滑石粉、穿线、编号、接焊包头 7.备注:符合设计图纸及施工规范要求 | m | 16.51
271 | 030409001019 | 矿物绝缘电缆 | 1.名称:矿物绝缘电缆 2.型号:BTTRZ-3*4 3.材质:铜芯 4.敷设方式:槽、管敷设 5.塑料扎紧线已综合在其他材料费内 6.符合设计图纸及施工规范要求 | m | 8.85
272 | 030413002021 | 装饰灯 | 1.名称:消防应急照明灯具-壁装(平时不亮，应急时点亮) 2.规格: LED DC36V 10W 3.安装方式:墙壁式 4.符合设计图纸及施工规范要求 | 套 | 3
273 | 030413002022 | 装饰灯 | 1.名称:安全出口标志灯具 2.规格:LED DC36V 1W 3.安装方式:墙壁式 4.符合设计图纸及施工规范要求 | 套 | 1
274 | 030413002023 | 装饰灯 | 1.名称:单管LED日光灯 2.规格:光源:T8LED-24W 3.安装方式:墙壁式 4.符合设计图纸及施工规范要求 | 套 | 2
275 | 030413002024 | 装饰灯 | 1.名称:双管LED日光灯(兼备用照明) 2.规格:光源:T8LED-2x36W 3.安装方式:墙壁式 4.符合设计图纸及施工规范要求 | 套 | 6
276 | 030413002025 | 装饰灯 | 1.名称:吸顶灯 2.规格:光源:LED-8W 3.安装方式:墙壁式 4.符合设计图纸及施工规范要求 | 套 | 2
277 | 030413002026 | 装饰灯 | 1.名称:带防水防尘罩吸顶灯 2.规格:光源:LED-20W 3.安装方式:墙壁式 4.符合设计图纸及施工规范要求 | 套 | 1
278 | 030413014014 | 插座 | 1.名称:安全密闭防水型,三极插座（排气扇专用） 2.规格:10A 250V 3.安装方式:符合设计图纸及施工规范要求 | 套 | 1
279 | 030413014015 | 插座 | 1.名称:安全型二极连三极插座（埋地式） 2.规格:10A 250V 3.安装方式:符合设计图纸及施工规范要求 | 套 | 1
280 | 030413014016 | 插座 | 1.名称:二三极安全型吸顶插座 2.规格:10A 250V 3.安装方式:符合设计图纸及施工规范要求 | 套 | 15
281 | 030413014017 | 插座 | 1.名称:空调插座 2.规格:380V,16A 3.安装方式:符合设计图纸及施工规范要求 | 套 | 2
282 | 030413014018 | 照明开关 | 1.名称:双联单控开关 2.规格:250V 10A 3.安装方式:符合设计图纸及施工规范要求 | 套 | 2
283 | 030413014019 | 照明开关 | 1.名称:三联单控开关 2.规格:250V 10A 3.安装方式:符合设计图纸及施工规范要求 | 套 | 1
284 | 030412006006 | 接线盒 | 1.名称:接线盒 2.安装形式:暗装 3.符合设计图纸及施工规范要求 | 个 | 1
285 | 030412006007 | 接线盒 | 1.名称:开关(插座)盒 2.安装形式:暗装 3.符合设计图纸及施工规范要求 | 个 | 22
286 | 031301001003 | 凿(压、切割)槽 | 1.名称:凿槽及恢复 2.规格:70*70 3.备注:符合设计图纸及施工规范要求 | m | 15
287 | 030410006002 | 接闪杆 | 1.名称:接闪短针 2.规格:(∅16热镀锌圆钢)，伸出女儿墙净0.5M高 3.符合设计图纸及施工规范要求 | 根 | 4
288 | 030410005004 | 接闪带 | 1.名称:明装接闪带 2.材质:φ12热浸镀锌圆钢做接闪带 支起高度150mm,支架间距1米,转弯处0.5米 3.符合设计图纸及施工规范要求 | m | 43.22
大岭山镇敬老院二期改造工程-门卫室-给排水工程
289 | 031001008002 | 塑料管 | 1.安装部位:室内 2.介质:雨水 3.材质、规格:PVC-U中空消音排水塑料管 DN100 4.连接形式:粘接 5.符合设计图纸、施工规范要求 | m | 71.2
290 | 031003014003 | 给、排水附件 | 1.名称:侧入式雨水斗 2.规格:DN100 3.符合图纸设计及施工规范要求 | 个 | 4
大岭山镇敬老院二期改造工程-室外工程
291 | 05B006 | 成品电动折叠门 | 1.成品电动折叠门尺寸:9500mm*2500mm 2.符合设计图纸以及施工规范要求 | 套 | 1
292 | 030412001042 | 配管 | 1.名称:配管 2.材质:镀锌钢管 3.规格:SC40 4.配置形式:埋地 5.备注:符合设计图纸及施工规范要求 | m | 16.76
293 | 030412001043 | 配管 | 1.名称:配管 2.材质:镀锌钢管 3.规格:SC50 4.配置形式:埋地 5.备注:符合设计图纸及施工规范要求 | m | 33.7
294 | 030412001044 | 配管 | 1.名称:配管 2.材质:镀锌钢管 3.规格:SC100 4.配置形式:埋地 5.备注:符合设计图纸及施工规范要求 | m | 60.47
295 | 030412001045 | 配管 | 1.名称:配管 2.材质:镀锌钢管 3.规格:SC125 4.配置形式:埋地 5.备注:符合设计图纸及施工规范要求 | m | 8.38
296 | 030412001046 | 配管 | 1.名称:配管 2.材质:镀锌钢管 3.规格:SC150 4.配置形式:埋地 5.备注:符合设计图纸及施工规范要求 | m | 6.38
297 | 030412001047 | 配管 | 1.名称:配管 2.材质:塑料管 3.规格:PVC160 4.配置形式:埋地 5.备注:符合设计图纸及施工规范要求 | m | 70.8
298 | 030412001048 | 配管 | 1.名称:配管 2.材质:塑料管 3.规格:PVC140 4.配置形式:埋地 5.备注:符合设计图纸及施工规范要求 | m | 149.5
299 | 030412001049 | 配管 | 1.名称:配管 2.材质:塑料管 3.规格:PVC110 4.配置形式:埋地 5.备注:符合设计图纸及施工规范要求 | m | 572.63
300 | 030412001050 | 配管 | 1.名称:配管 2.材质:刚性难燃管 3.规格:PVC60 4.配置形式:埋地 5.备注:符合设计图纸及施工规范要求 | m | 492.2
301 | 030412001051 | 配管 | 1.名称:配管 2.材质:刚性难燃管 3.规格:PVC50 4.配置形式:埋地 5.备注:符合设计图纸及施工规范要求 | m | 91.68
302 | 040205001001 | 人(手)孔井 | 1.材料品种:高压电缆手孔井 1.0x1.0x1.2(长x宽x深,m) 2.垫层、基础材料品种、混凝土强度等级、厚度:接线井采用C20混凝土200垫层、MU25混凝土实心砖与Mb15(防水)水泥砂浆砌筑,内壁采用15mm厚 1:2水泥砂浆抹面,井壁光滑、平整。 | 座 | 3
303 | 040205001002 | 人(手)孔井 | 1.材料品种:强电电缆手孔井 1.2x1.2x1.2(长x宽x深,m) 2.垫层、基础材料品种、混凝土强度等级、厚度:接线井采用C20混凝土200垫层、MU25混凝土实心砖与Mb15(防水)水泥砂浆砌筑,内壁采用15mm厚 1:2水泥砂浆抹面,井壁光滑、平整。 | 座 | 9
304 | 040101002011 | 挖沟槽土方 | 1.土类别:一、二类土 2.挖土深度:2m 内 3.备注:符合设计图纸及施工规范要求 | m3 | 226.63
305 | 040103001001 | 石粉垫层 | 1.名称:粗砂垫层 2.备注:符合设计图纸及施工规范要求 | m3 | 25.18
306 | 040303002007 | 混凝土基础 | 1.名称:混凝土基础 2.混凝土强度等级:C15 3.备注:符合设计图纸及施工规范要求 | m3 | 25.18
307 | 010502024001 | 填充混凝土 | 1.混凝土种类:水泥砂浆填充 2.混凝土强度等级:1:2.5 3.备注:符合设计图纸及施工规范要求 | m3 | 33.89
308 | 010102007004 | 回填方 | 1.名称:石屑回填 2.密实度要求:按设计要求 3.符合图纸设计及施工规范要求 | m3 | 125.9
大岭山镇敬老院二期改造工程-室外工程-给排水工程
309 | 040501005014 | 塑料管 | 1.名称:钢带骨架增强复合塑料管 2.材质及规格:DN100 3.连接形式:电熔接口 4.其他:包含弯头三通等管件、管道消毒冲洗 5.备注:符合设计图纸及施工规范要求 | m | 104.34
310 | 040501005015 | 塑料管 | 1.名称:钢带骨架增强复合塑料管 2.材质及规格:DN80 3.连接形式:电熔接口 4.其他:包含弯头三通等管件、管道消毒冲洗 5.备注:符合设计图纸及施工规范要求 | m | 84.21
大岭山镇敬老院二期改造工程-消防水池
311 | 030402011026 | 成套配电箱 | 1.名称:1AC-XHB 消火栓泵控制箱 2.规格:半周长1.5m以内 3.安装方式:悬挂式 4.配件:箱内元件具体详见图纸 5.内容:查校线、接线、接地、补漆 6.备注:符合设计图纸及施工规范要求 | 台 | 1
312 | 030402011027 | 成套配电箱 | 1.名称:1AC-PLB 自动喷淋泵控制箱 2.规格:半周长1.5m以内 3.安装方式:悬挂式 4.配件:箱内元件具体详见图纸 5.内容:查校线、接线、接地、补漆 6.备注:符合设计图纸及施工规范要求 | 台 | 1
313 | 030402011028 | 成套配电箱 | 1.名称:两台潜污泵（2*4kW）控制箱 2.规格:半周长1.5m以内 3.安装方式:悬挂式 4.配件:箱内元件具体详见图纸 5.内容:查校线、接线、接地、补漆 6.备注:符合设计图纸及施工规范要求 | 台 | 1
314 | 030402011029 | 成套配电箱 | 1.名称:1AT-XFBF 消防泵房双电源切换箱 2.规格:半周长1.5m以内 3.安装方式:悬挂式 4.配件:箱内元件具体详见图纸 5.内容:查校线、接线、接地、补漆 6.备注:符合设计图纸及施工规范要求 | 台 | 1
315 | 030402011030 | 成套配电箱 | 1.名称:1ELDB 应急照明集中电源 2.规格:半周长1.5m以内 3.安装方式:悬挂式 4.配件:箱内元件具体详见图纸 5.内容:查校线、接线、接地、补漆 6.备注:符合设计图纸及施工规范要求 | 台 | 1
316 | 030412001056 | 配管 | 1.名称:镀锌电线管 2.材质:钢管 3.规格:JDG20 4.配置形式:暗敷 5.内容:沟坑开挖、修整、填补、接地、穿引线、补漆 6.备注:符合设计图纸及施工规范要求 | m | 30
317 | 030412001057 | 配管 | 1.名称:镀锌电线管 2.材质:钢管 3.规格:JDG25 4.配置形式:暗敷 5.内容:沟坑开挖、修整、填补、接地、穿引线、补漆 6.备注:符合设计图纸及施工规范要求 | m | 6.4
318 | 030412001058 | 配管 | 1.名称:镀锌钢管 2.材质:钢管 3.规格:SC20 4.配置形式:暗敷 5.内容:沟坑开挖、修整、填补、接地、穿引线、补漆 6.备注:符合设计图纸及施工规范要求 | m | 49.68
319 | 030412001059 | 配管 | 1.名称:镀锌钢管 2.材质:钢管 3.规格:SC25 4.配置形式:暗敷 5.内容:沟坑开挖、修整、填补、接地、穿引线、补漆 6.备注:符合设计图纸及施工规范要求 | m | 7.63
320 | 030412001060 | 配管 | 1.名称:镀锌钢管 2.材质:钢管 3.规格:SC32 4.配置形式:暗敷 5.内容:沟坑开挖、修整、填补、接地、穿引线、补漆 6.备注:符合设计图纸及施工规范要求 | m | 6.44
321 | 030412004038 | 配线 | 1.名称:绝缘电线 2.规格:WDZN-BYJ-2.5mm2 3.材质:铜芯 4.配线部位:暗敷 5.配线线制:综合考虑 6.内容:扫管、涂滑石粉、穿线、编号、接焊包头 7.备注:符合设计图纸及施工规范要求 | m | 88.11
322 | 030412004039 | 配线 | 1.名称:绝缘电线 2.规格:WDZN-BYJ-4mm2 3.材质:铜芯 4.配线部位:暗敷 5.配线线制:综合考虑 6.内容:扫管、涂滑石粉、穿线、编号、接焊包头 7.备注:符合设计图纸及施工规范要求 | m | 45.72
323 | 030412004040 | 配线 | 1.名称:绝缘电线 2.规格:WDZN-BYJ-6mm2 3.材质:铜芯 4.配线部位:暗敷 5.配线线制:综合考虑 6.内容:扫管、涂滑石粉、穿线、编号、接焊包头 7.备注:符合设计图纸及施工规范要求 | m | 37.2
324 | 030412004041 | 配线 | 1.名称:绝缘电线 2.规格:WDZN-RYJS-2x2.5mm2 3.材质:铜芯 4.配线部位:暗敷 5.配线线制:综合考虑 6.内容:扫管、涂滑石粉、穿线、编号、接焊包头 7.备注:符合设计图纸及施工规范要求 | m | 30
325 | 030409001023 | 电力电缆 | 1.名称:电力电缆 2.型号:WDZN-YJY-6*25+1*25 3.材质:铜芯 4.敷设方式:槽、管敷设 5.塑料扎紧线已综合在其他材料费内 6.符合设计图纸及施工规范要求 | m | 66.64
326 | 030409001024 | 控制电缆 | 1.名称:控制电缆 2.型号:NH-KYJY-6*1.5 3.材质:铜芯 4.敷设方式:槽、管敷设 5.塑料扎紧线已综合在其他材料费内 6.符合设计图纸及施工规范要求 | m | 8.85
327 | 030409003014 | 电力电缆头 | 1.名称:电力电缆头 2.规格:1kV以下户内干包式铜芯电力电缆终端头制作、安装 铜芯干包终端头(截面mm2以下) 35 | 个 | 8
328 | 030413002032 | 装饰灯 | 1.名称:消防应急照明灯具-壁装(平时不亮，应急时点亮) 2.规格: LED DC36V 10W 3.安装方式:墙壁式 4.符合设计图纸及施工规范要求 | 套 | 4
329 | 030413002033 | 装饰灯 | 1.名称:疏散出口标志灯具 2.规格:LED DC36V 1W 3.安装方式:墙壁式 4.符合设计图纸及施工规范要求 | 套 | 1
330 | 030413002034 | 装饰灯 | 1.名称:安全出口标志灯具 2.规格:LED DC36V 1W 3.安装方式:墙壁式 4.符合设计图纸及施工规范要求 | 套 | 1
331 | 030413002035 | 装饰灯 | 1.名称:消防应急标志灯具-单面单向 2.规格:LED DC36V 1W 3.安装方式:墙壁式 4.符合设计图纸及施工规范要求 | 套 | 1
332 | 030413002036 | 装饰灯 | 1.名称:楼层指示标志灯具 2.规格:LED DC36V 1W 3.安装方式:墙壁式 4.符合设计图纸及施工规范要求 | 套 | 2
333 | 030413002037 | 装饰灯 | 1.名称:T5型LED直管灯 2.规格:21W 3.安装方式:吊装/壁装 4.符合设计图纸及施工规范要求 | 套 | 8
334 | 030413014020 | 插座 | 1.名称:二极加三极插座 2.规格:250V 10A 3.安装方式:符合设计图纸及施工规范要求 | 套 | 2
335 | 030413014021 | 照明开关 | 1.名称:单联单控开关 2.规格:250V 10A 3.安装方式:符合设计图纸及施工规范要求 | 套 | 1
336 | 030413014022 | 照明开关 | 1.名称:双联单控开关 2.规格:250V 10A 3.安装方式:符合设计图纸及施工规范要求 | 套 | 1
337 | 030412006009 | 接线盒 | 1.名称:接线盒 2.安装形式:暗装 3.符合设计图纸及施工规范要求 | 个 | 17
338 | 030412006010 | 接线盒 | 1.名称:开关(插座)盒 2.安装形式:暗装 3.符合设计图纸及施工规范要求 | 个 | 4
339 | 030412003005 | 桥架 | 1.名称:电缆桥架 2.规格:CT(C) 100*50 3.接地跨接方式:符合图纸设计及施工规范要求 | m | 2
340 | 030412003006 | 桥架 | 1.名称:电缆桥架 2.规格:CT(C)200*100 3.接地跨接方式:符合图纸设计及施工规范要求 | m | 15.31
341 | 031301005006 | 支/吊架、基础型钢 | 1.名称:桥架支架 2.材质:型钢 3.涂刷遍数、漆膜厚度:手工除锈，涂一层防锈底漆和二层面漆 4.符合设计图纸及施工规范要求 | kg | 19.04
342 | 031301001004 | 凿(压、切割)槽 | 1.名称:凿槽及恢复 2.规格:70*70 3.备注:符合设计图纸及施工规范要求 | m | 8.5
分部分项合计
不含税合计
税金（9%）
含税合计