## Sheet4
报价表
工程名称：东莞市三江六岸滨水岸线示范段项目二期工程-建筑装饰装修工程
序号 | 项目编码 | 项目名称 | 项目特征描述 | 计量单位 | 工程量 | 金额（元）
[6 empty] | 综合单价 | 合价
建筑工程-展厅部分
墙体工程
1 | 011207002001 | 其他隔断【单面】 | 1.骨架、边框材料种类、规格:50*50*2镀锌方钢 2.隔板材料品种、规格、颜色:15mm阻燃板基层打底，面贴9mm石膏板 | m2 | 59.52
2 | 011207002002 | 其他隔断【双面】 | 1.骨架、边框材料种类、规格:50*50*2镀锌方钢 2.隔板材料品种、规格、颜色:15mm阻燃板基层打底，面贴9mm石膏板 | m2 | 80.79
3 | 011404001006 | 墙面喷刷涂料 | 1.腻子粉嵌缝整平三遍、无机涂料饰面（二底二面） | m2 | 140.31
地面工程
4 | 011102001002 | 石材楼地面 | 1.结合层厚度、砂浆配合比:30mm水泥砂浆M20 2.面层材料品种、规格、颜色:20mm大理石门槛石 | m2 | 1.19
5 | 011102003002 | 块料楼地面 | 1.结合层厚度、砂浆配合比:20mm水泥砂浆M20 2.面层材料品种、规格、颜色:750*1500地面砖 | m2 | 135.62
6 | 011104002002 | 竹、木(复合)地板 | 1.龙骨材料种类、规格、铺设间距:50*50*2镀锌方钢 2.基层材料种类、规格:15厚阻燃板基层 3.面层材料品种、规格、颜色:仿实木复合地板 4.配套金属收边条 | m2 | 8.651
墙面工程
立面EL-01
7 | 010808002002 | 金属门窗套 | 1.主入口门套 2.门窗套展开宽度:1020mm 3.基层材料种类:镀锌方钢骨架、15mm阻燃板基层 4.面层材料品种、规格:1.2mm黑色亚光不锈钢门套 | m2 | 8.12
8 | 010808002001 | 金属门窗套 | 1.次入口门套 2.门窗套展开宽度:710mm 3.基层材料种类:镀锌方钢骨架、15mm阻燃板基层 4.面层材料品种、规格:1.2mm黑色亚光不锈钢门套 | m2 | 5.25
9 | 010805005002 | 不锈钢玻璃门 | 1.门代号及洞口尺寸:1600*2700mm 2.门框、扇材质:定制黑色不锈钢 3.玻璃品种、厚度:12mm钢化玻璃门 4.GMT地弹簧、黄铜把手、门锁及配件 | m2 | 4.32
10 | 010805005001 | 不锈钢玻璃门 | 1.门代号及洞口尺寸:2060*2700mm 2.门框、扇材质:定制黑色不锈钢 3.玻璃品种、厚度:12mm钢化玻璃门 4.GMT地弹簧、黄铜把手、门锁及配件 | m2 | 5.562
立面EL-02
11 | 011105006006 | 金属踢脚线 | 1.踢脚线高度:60mm 2.面层材料品种、规格、颜色:1.2mm黑色亚光不锈钢踢脚线 | m | 22.05
12 | 011205001001 | 墙、柱面装饰板 | 1.龙骨材料种类、规格、中距:轻钢龙骨 2.基层材料种类、规格:15mm阻燃板基层 3.面层材料品种、规格、颜色:胡桃木色免漆板18mm | m2 | 21.08
13 | 010801002001 | 胡桃木色滑轨折叠门 | 1.门材质:实木 2.镶嵌玻璃品种、厚度:双层钢化艺术玻璃9mm厚 | m2 | 12.77
14 | 010801002002 | 折叠门滑轨 | 1.材质规格:配套 | m | 4.33
15 | 010801001001 | 隐形门 | 1.龙骨:木龙骨 2.基层:双面9mm阻燃板 | m2 | 1.98
16 | 011502001004 | 成品装饰线条 | 1.线条材料品种、规格、颜色:1.2mm黑色亚光不锈钢 | m | 10.48
17 | 011205001013 | 墙面装饰板【凸出屋檐造型】 | 1.基层材料种类、规格:15mm阻燃板基层 2.面层材料品种、规格、颜色:9.5厚石膏板 | m2 | 0.49
18 | 011404001002 | 墙面喷刷涂料 | 1.腻子粉嵌缝整平三遍、无机涂料饰面（二底三面） | m2 | 0.49
19 | 011408002001 | 定制画面 | 1.粘结材料种类:墙布专用粘合剂 2.面层材料品种、规格、颜色:无缝墙布定制画面 | m2 | 2.88
20 | 010810001003 | 窗帘 | 1.窗帘材质:色布棉麻全布（雪尼尔系列）+白纱 2.含窗帘轨道、挂钩等五金配件 | m2 | 18.6
立面EL-03
21 | 011105006007 | 金属踢脚线 | 1.踢脚线高度:60mm 2.面层材料品种、规格、颜色:1.2mm黑色亚光不锈钢踢脚线 | m | 10.47
22 | 011205001019 | 墙、柱面装饰板 | 1.面层材料品种、规格、颜色:高精度宣绒布饰面 | m2 | 16.92
23 | 011508001001 | 金属字 | 1.镌字材料品种、颜色:50mm厚仿铜金属背发光字,精工打磨,色温4000K,亮度调节 2.字体规格:785*765mm | 个 | 1
24 | 011502001005 | 金属装饰线 | 1.线条材料品种、规格、颜色:1.2mm黑色亚光不锈钢 | m | 8.08
25 | 011508001002 | 有机玻璃字 | 1.镌字材料品种、颜色:20mm亚克力雕刻字,精工打磨,油漆饰面 2.字体规格:73*73mm | 个 | 12
立面EL-04
26 | 011105006008 | 金属踢脚线 | 1.踢脚线高度:60mm 2.面层材料品种、规格、颜色:1.2mm黑色亚光不锈钢踢脚线 | m | 11.68
27 | 011205001007 | 墙、柱面装饰板 | 1.面层材料品种、规格、颜色:高精度宣绒布饰面 | m2 | 1.8
28 | 011508001009 | 有机玻璃字 | 1.镌字材料品种、颜色:20mm亚克力雕刻字,精工打磨,油漆饰面 2.字体规格:66mm | 个 | 12
29 | 011508001008 | 有机玻璃字 | 1.镌字材料品种、颜色:20mm亚克力雕刻字,精工打磨,油漆饰面 2.字体规格:100mm | 个 | 10
30 | 011507001004 | 平面、箱式招牌【剪影】 | 1.面层材料种类:剪影20mm厚亚克力雕刻,精工打磨,油漆饰面 | m2 | 1.01
31 | 011507001006 | 平面、箱式招牌 | 1.面层材料种类:前言发光字,仿铜不锈钢折盒,字体镂空,后覆乳白灯片,内置发光字,色温4000K,亮度调节 | m2 | 0.14
32 | 020511004001 | 花格 | 1.咖啡色油漆饰面花格，油漆一底两面 | m2 | 0.46
33 | 011205001016 | 墙面装饰板【定制画面】 | 1.定制展板画面 | m2 | 6.72
立面EL-05
34 | 011105006010 | 金属踢脚线 | 1.踢脚线高度:60mm 2.面层材料品种、规格、颜色:1.2mm黑色亚光不锈钢踢脚线 | m | 13.07
35 | 011508001003 | 有机玻璃字 | 1.镌字材料品种、颜色:20mm亚克力雕刻字,精工打磨,油漆饰面 2.字体规格:66mm | 个 | 12
36 | 011508001004 | 有机玻璃字 | 1.镌字材料品种、颜色:20mm亚克力雕刻字,精工打磨,油漆饰面 2.字体规格:100mm | 个 | 10
37 | 011205001010 | 墙、柱面装饰板 | 1.面层材料品种、规格、颜色:高精度宣绒布饰面 | m2 | 7.14
38 | 011507001005 | 平面、箱式招牌 | 1.面层材料种类:结语发光字,仿铜不锈钢折盒,字体镂空,后覆乳白灯片,内置发光字,色温4000K,亮度调节 | m2 | 0.14
39 | 011205001011 | 墙、柱面装饰板【胡桃色门套】 | 1.龙骨材料种类、规格、中距:轻钢龙骨 2.基层材料种类、规格:15mm阻燃板基层 3.面层材料品种、规格、颜色:胡桃木色免漆板18mm | m2 | 6.53
40 | 011404001004 | 墙面喷刷涂料 | 1.腻子粉嵌缝整平三遍、无机涂料饰面（二底二面） | m2 | 2.76
41 | 011507001003 | 平面、箱式招牌 | 1.面层材料种类:定制钢化玻璃12mm | m2 | 2.9
42 | 011502001006 | 金属装饰线 | 1.线条材料品种、规格、颜色:1.2mm黑色亚光不锈钢 | m | 7.04
43 | 020511004002 | 花格 | 1.咖啡色油漆饰面花格，油漆一底两面 | m2 | 0.46
44 | 011205001012 | 定制展板画面 | 1.定制展板画面 | m2 | 6.16
立面EL-06
45 | 011105006009 | 金属踢脚线 | 1.踢脚线高度:60mm 2.面层材料品种、规格、颜色:1.2mm黑色亚光不锈钢踢脚线 | m | 15.31
46 | 011404001005 | 墙面喷刷涂料 | 1.腻子粉嵌缝整平三遍、无机涂料饰面（二底二面） | m2 | 5.07
47 | 010810001004 | 窗帘 | 1.窗帘材质:色布棉麻全布（雪尼尔系列）+白纱 2.含窗帘轨道、挂钩等五金配件 | m2 | 9.75
48 | 011508001010 | 把“鳌”游东莞 带进生活每一刻-亚克力字体 | 1.镌字材料品种、颜色:亚克力雕刻字20mm厚 2.字体规格:120mm高 3.固定方式:粘贴 | 个 | 14
49 | 011508001011 | 带走一座塔 记住一座城 四百年古塔的祝福 藏在掌心带回家-亚克力字体 | 1.镌字材料品种、颜色:亚克力雕刻字20mm厚 2.字体规格:120mm高 3.固定方式:粘贴 | 个 | 25
50 | 011408002002 | 定制画面 | 1.粘结材料种类:墙布专用粘合剂 2.面层材料品种、规格、颜色:无缝墙布定制画面 | m2 | 2.7474
51 | 020511004003 | 花格 | 1.咖啡色油漆饰面花格，油漆一底两面 | m2 | 1.06
52 | 010801002004 | 折叠门滑轨 | 1.材质规格:配套 | m | 3.529
53 | 010801002003 | 胡桃木色滑轨折叠门 | 1.门材质:实木 2.镶嵌玻璃品种、厚度:双层艺术钢化玻璃9mm | m2 | 10.587
54 | 011501002001 | 定制墙面柜（立面19） | 1.材料种类、规格:定制橡木柜，背板15mm，一体定制柜，是木格栅板饰面，开放格，抽屉，含各种五金配件， 2.柜体尺寸：长*宽*高（mm）3900*550*3000 | m2 | 11.7
55 | 011501002002 | 定制墙面柜（立面22） | 1.材料种类、规格:定制橡木柜，背板15mm，一体定制柜，是木格栅板饰面，开放格，抽屉，含各种五金配件， 2.长*宽*高（mm）5660*550*3000 | m2 | 16.98
56 | 010801001002 | 隐形门 | 1.龙骨:木龙骨 2.基层:双面9mm阻燃板 | m2 | 1.98
天花工程
57 | 010810002001 | 窗帘盒 | 1.龙骨材料种类、规格、中距:轻钢龙骨 2.基层材料种类、规格:15mm阻燃板基层打底 3.面层材料品种、规格:面贴9mm石膏板 | m | 11.253
58 | 011404002001 | 天棚喷刷涂料（窗帘盒） | 1.腻子粉嵌缝整平三遍、无机涂料饰面（二底二面） | m2 | 2.25
59 | 011302001004 | 平面吊顶天棚 | 1.龙骨材料种类、规格、中距:轻钢龙骨 2.基层材料种类、规格:9.5mm石膏板基层打底 3.面层材料品种、规格:面贴9.5mm石膏板 | m2 | 118.01
60 | 011404002002 | 天棚喷刷涂料 | 1.腻子粉嵌缝整平三遍、无机涂料饰面（二底二面） | m2 | 118.01
61 | 011302001005 | 平面吊顶天棚 | 1.龙骨材料种类、规格、中距:轻钢龙骨 2.基层材料种类、规格:双层15mm阻燃板基层 3.面层材料品种、规格:防火灯膜(蓝天白云) | m2 | 12.11
62 | 011302001006 | 定制星空吊顶 | 1.龙骨材料种类、规格、中距:轻钢龙骨 2.基层材料种类、规格:9mm石膏板 3.面层材料品种、规格:9mm石膏板，定制高清喷绘星空顶 4.光纤管手动扎入，批灰打磨刷漆等 | m2 | 11.932
定制家居
63 | 011501001001 | 文创区高柜 | 1.材料种类、规格:定制橡木柜，背板15mm，柜门18mm，一体定制柜 2.柜体尺寸：长*高*宽（mm）2480*3000*680 | m2 | 7.44
64 | 011501002006 | 定制挂画 | 1.台柜规格:400*1300mm 2.材料种类、规格:实木外框，卡纸、宣纸画芯，有机玻璃罩面 | 套 | 1
65 | 011501002007 | 定制大理石底座 | 1.台柜规格:500*500*840mm 2.材料种类、规格:大理石 | 套 | 1
66 | 011501001002 | 文创区矮柜 | 1.台柜规格:1700mm*750mm*600mm（厚） 2.材料种类、规格:定制橡木柜，柜体18mm，一体定制柜，抽屉，含各种五金配件 | m2 | 1.28
67 | 011501002009 | 定制文创台 | 1.台柜规格:设计文件定制尺寸 2.材料种类、规格:镁铝合金结构及台面，深灰色氟碳漆饰面，台体及台面加固，液压伸缩顶杆，10mm钢化玻璃罩 | 套 | 6
68 | 011501002010 | 独立柜 | 1.台柜规格:1600mm*1400mm*550mm(厚） 2.材料种类、规格:钣金折边一体成型台面，台体加固，液压伸缩顶杆，10mm钢化玻璃罩，内置射灯，灯带 | 套 | 1
家具
69 | 011501015001 | 会议桌 | 1.台面规格:3600mm*1200mm 2.材料种类:胡桃木色或橡木色（或由甲方自选样式）；镁铝合金结构；实木大板；可自由拼接大台面 | 张 | 1
70 | 011501015002 | 会议椅 | 1.台面规格:560bb*470mm*1050mm 2.材料种类:弓型扶手，双层管镁铝合金会议工字椅 | 张 | 10
71 | 011501015003 | 培训讲台 | 1.台面规格:面板715mm*475mm 高低升降765mm-1065mm 2.材料种类:碳合金骨架升降式讲台 | 张 | 1
72 | 011501015004 | 可移动式环形座椅 | 1.规格:直径2.1m 2.材料种类:仿真皮+海绵椅面，木制椅体 | 套 | 1
幕墙工程
73 | 011206006002 | 全玻(无框玻璃)幕墙 | 1.面层材料品种、规格、颜色:12+1.52+12LOW-E镀膜夹胶超白钢化玻璃 2.其他详见设计图纸 3.符合设计图纸及施工规范要求 | m2 | 110.63
建筑工程-展厅以外部分
屋面及防水工程
74 | 010902004001 | 屋面刚性层（钢混上人屋面) | 1.部位:钢混上人屋面 2.刚性层厚度:40mm厚 3.混凝土种类:细石混凝土 4.混凝土强度等级:C20 5.嵌缝材料种类:设不大于4mx4m分隔缝,缝宽20mm,缝内嵌建筑密封胶 6.符合设计图纸以及施工规范要求 | m2 | 75.67
75 | 010902002001 | 屋面面涂膜防水（钢混上人屋面、钢结构上人屋面) | 1.部位:钢混上人屋面、钢结构上人屋面 2.防水膜品种:单组分聚氨酯防水涂料 3.涂膜厚度、遍数:1.5厚 4.反边高度:沿墙上翻至建筑完成面以上300mm 5.符合设计图纸以及施工规范要求 | m2 | 726.33
76 | 010902001002 | 屋面卷材防水（钢混上人屋面、钢结构上人屋面) | 1.部位:钢混上人屋面、钢结构上人屋面 2.卷材品种、规格、厚度:2mm厚自粘聚合物改性沥青防水卷材(PY类),四周泛高至结构面以上600mm,且不小于完成面以上250mm 3.符合设计图纸以及施工规范要求 | m2 | 798.44
77 | 010903001002 | 墙面涂膜防水 | 1.部位:集水井内壁 2.卷材品种、规格、厚度:1.5厚K11合成高分子聚合物防水涂料，分两遍涂刷 3.符合设计图纸以及施工规范要求 | m2 | 60.48
78 | 010903003002 | 墙面砂浆防水 | 1.部位:集水井内壁 2.卷材品种、规格、厚度:20厚WP M20聚合物防水水泥砂浆保护层 3.符合设计图纸以及施工规范要求 | m2 | 60.48
79 | 010904002004 | 楼(地)面涂膜防水 | 1.部位:集水井内底部及顶部 2.卷材品种、规格、厚度:1.5厚K11合成高分子聚合物防水涂料，分两遍涂刷 3.符合设计图纸以及施工规范要求 | m2 | 37.02
80 | 010904003002 | 楼(地)面砂浆防水(防潮) | 1.部位:集水井内底部及顶部 2.卷材品种、规格、厚度:20厚WP M20聚合物防水水泥砂浆保护层 3.符合设计图纸以及施工规范要求 | m2 | 37.02
81 | 010903001003 | 墙面卷材防水 | 1、部位：剪力墙侧壁防水 2、1.5厚自粘聚合物改性沥青防水卷材(N类高分子膜) 3.符合设计图纸以及施工规范要求 | m2 | 596.69
82 | 010903002004 | 墙面涂膜防水 | 1、部位：剪力墙侧壁防水 2、1.5厚水泥基渗透结晶型防水涂料,高1000 3.符合设计图纸以及施工规范要求 | m2 | 124.89
83 | 010902001003 | 屋面卷材防水 | 1.部位：廊架屋面 2.5厚SBS弹性体(SBS)改性沥青防水卷材 3.符合设计图纸以及施工规范要求 | m2 | 135.96
保温、隔热、防腐工程
84 | 011001001003 | 保温隔热屋面（钢混上人屋面、钢结构上人屋面) | 1.部位:钢混上人屋面、钢结构上人屋面 2.隔气层材料品种、厚度:100~150g/m2无纺布过滤层 3.符合设计图纸以及施工规范要求 | m2 | 654.21
85 | 011001001004 | 保温隔热屋面（钢混上人屋面) | 1.部位:钢混上人屋面 2.保温隔热材料品种、规格、厚度:60厚挤塑聚苯乙烯泡沫塑料板 3.符合设计图纸以及施工规范要求 | m2 | 578.53
86 | 011001003002 | 保温隔热墙面 | 1、部位：剪力墙侧壁 2、30厚挤塑聚苯板或砌体墙 | m2 | 467.7226
87 | 011001001005 | 保温隔热屋面 | 1、部位：廊架屋面 2、0.3厚聚酯膜隔气层 | m2 | 135.97
金属结构工程
88 | 010506023002 | 砌块墙钢丝网加固-内墙 | 1.材料品种、规格:耐碱玻纤网格布 2.加固方式:不同材料交接处300宽 3.符合设计图纸以及施工规范要求 | m2 | 5.63
89 | 010506023003 | 砌块墙钢丝网加固-外墙 | 1.材料品种、规格:耐碱玻纤网格布 2.加固方式:满挂 3.符合设计图纸以及施工规范要求 | m2 | 1185.91
装饰工程
塔园东入口正背立面
90 | 011203001002 | 石材墙、柱面 | 1.600*300*50厚红砂岩: 2.20厚1:2.5干硬性水泥砂浆结合层 | m2 | 13.37
91 | 011203003002 | 块料墙、柱面 | 1.砂浆配合比:1:3水泥砂浆 2.面层材料品种、规格、颜色:400*100*10厚青砖饰面 3.部位:大门围墙墙面 | m2 | 65.32
92 | 011404001002 | 墙面喷刷灰色涂料 | 1.喷刷涂料部位:造型沿口 2.腻子种类:防水型 3.刮腻子要求:1 4.涂料品种、喷刷遍数:造型沿口灰色外墙涂料 | m2 | 21.25
93 | 020602001002 | 琉璃瓦屋面 | 1.瓦品种、规格:琉璃瓦 | m2 | 8.52
94 | 020602003002 | 成品水泥花脊 | 1.名称:100*130*20厚成品水泥花脊 | m | 10.65
95 | 010808002002 | 不锈钢门框 | 1.基层材料种类:木龙骨，胶合板基层 2.面层材料品种、规格:不锈钢门框（古铜色氟碳漆饰面） | m2 | 23.63
塔园西厕所
96 | 011102003014 | 块料楼地面 | 1.结合层厚度、砂浆配合比:20厚M20水泥砂浆，撒素水泥（适当撒清水） 2.面层材料品种、规格、颜色:600*600*12厚云灰石釉面砖防滑地砖 | m2 | 31.34
97 | 011102003015 | 块料楼地面 | 1.结合层厚度、砂浆配合比:20厚M20水泥砂浆，撒素水泥（适当撒清水） 2.面层材料品种、规格、颜色:300*300*12厚云灰石釉面砖防滑地砖 | m2 | 16.85
98 | 010904002013 | 楼(地)面涂膜防水 | 1.涂膜厚度、遍数:1.5mm厚聚合物水泥防水浆料 ，四周沿墙上反高出完成面300 | m2 | 62
99 | 011207003001 | 成品隔断 | 1.隔断材料品种、规格、颜色:25厚木纹抗倍特板成品隔断 2.配件品种、规格:含门及挂钩等五金配件 | m2 | 21.76
100 | 011207003002 | 小便池复合木隔断 | 1.断面尺寸：宽*高0.5m*1.2m 2.复合木板隔断 | m2 | 2.4
101 | 011102003003 | 美缝 | 1.嵌缝材料种类:地面及墙面瓷砖美缝 2、进口美缝剂 | m2 | 230.63
102 | 011203003003 | 块料墙、柱面 | 1.面层材料品种、规格、颜色:5厚釉面砖，瓷砖专用胶粘贴 | m2 | 182.44
103 | 010903002005 | 墙面涂膜防水 | 1.防水膜品种:1.单组份聚氨酯涂膜防水 平面 1.5mm厚 立面涂刷聚氨酯 人工*11.防水膜品种:单组分聚氨酯防水涂料（面撒黄沙保护） 2.涂膜厚度、遍数:1.5厚 | m2 | 218.928
104 | 011302001010 | 硅酸钙板吊顶天棚 | 1.龙骨材料种类、规格、中距:轻钢龙骨 2.基层材料种类、规格:9.5厘硅酸钙板 3.面层材料品种、规格:9.5厘硅酸钙板 | m2 | 48.19
105 | 011404002001 | 天棚喷刷涂料 | 1.喷刷涂料部位:棚2 2.腻子种类:防水型 3.刮腻子要求:1 4.涂料品种、喷刷遍数:灰色外墙涂料 | m2 | 48.19
106 | 011505001002 | 洗漱台 | 1.材料品种、规格、颜色:20mm爵士白大理石（石材需做六面 防浸透处理）,石材胶粘贴（含50mm高爵士白大理石挡水条） 2.支架、配件品种、格:304#不锈钢方30*30*1.0厚 | m2 | 3.05
107 | 011505002001 | 盥洗池 | 1.名称:盥洗池 2.组装形式:成套型 3.附件名称、数量:水龙头、上下水等所有附件 | 个 | 2
108 | 011503003001 | 扶手 | 1、无障碍卫生间L型扶手 | m | 1.8
109 | 011505002002 | 洗厕配件 | 1.配件名称:卫生纸盒 | 个 | 1
设备房
110 | 011101003001 | 灰色环氧防静电面漆楼面 | 1.铺设导电铜箔、批刮静电中涂砂浆层，做找平，批刮防静电中涂腻子层，做找平 2.面漆材料种类、厚度:4厚灰色环氧防静电面漆 | m2 | 13.97
111 | 010904002005 | 楼(地)面涂膜防水 | 1.防水膜品种:防水膜品种:双组分聚氨酯防水涂料 | m2 | 13.97
112 | 010904002012 | 楼(地)面涂膜防水 | 1.涂膜厚度、遍数:1.5mm厚聚合物水泥防水浆料 ，四周沿墙上反高出完成面300 | m2 | 18.5
113 | 011403003006 | 刮腻子 | 1.部位:内墙 2.腻子种类:满刮腻子两道，砂纸磨平 | m2 | 50.98
114 | 011404001008 | 墙面喷刷涂料 | 1.油漆品种、刷漆遍数:刷底漆一遍，防潮、防霉墙面漆二遍 | m2 | 50.98
115 | 011302001011 | 硅酸钙板吊顶天棚 | 1.龙骨材料种类、规格、中距:轻钢龙骨 2.基层材料种类、规格:9.5厘硅酸钙板 3.面层材料品种、规格:9.5厘硅酸钙板 | m2 | 13.97
116 | 011404002002 | 天棚喷刷涂料 | 1.喷刷涂料部位:棚2 2.腻子种类:防水型 3.刮腻子要求:1 4.涂料品种、喷刷遍数:灰色外墙涂料 | m2 | 13.97
办公室
117 | 011102003028 | 块料楼地面 | 1.结合层厚度、砂浆配合比:10厚M20聚合物水泥砂浆，撒素水泥 2.面层材料品种、规格、颜色:8~10厚地砖，素水泥浆擦缝 | m2 | 133.69
118 | 010904002011 | 楼(地)面涂膜防水 | 1.涂膜厚度、遍数:1.5mm厚聚合物水泥防水浆料 ，四周沿墙上反高出完成面300 | m2 | 148.02
119 | 011102003005 | 美缝 | 1.嵌缝材料种类:地面及墙面瓷砖美缝 2、进口美缝剂 | m2 | 133.69
120 | 011403003005 | 刮腻子 | 1.部位:内墙 2.腻子种类:满刮腻子两道，砂纸磨平 | m2 | 167.71
121 | 011404001007 | 墙面喷刷涂料 | 1.油漆品种、刷漆遍数:刷底漆一遍，防潮、防霉墙面漆二遍 | m2 | 167.71
122 | 011302001012 | 硅酸钙板吊顶天棚 | 1.龙骨材料种类、规格、中距:轻钢龙骨 2.基层材料种类、规格:9.5厘硅酸钙板 3.面层材料品种、规格:9.5厘硅酸钙板 | m2 | 133.69
123 | 011404002004 | 天棚喷刷涂料 | 1.喷刷涂料部位:棚2 2.腻子种类:防水型 3.刮腻子要求:1 4.涂料品种、喷刷遍数:灰色外墙涂料 | m2 | 133.69
会议室
124 | 011102003025 | 块料楼地面 | 1.结合层厚度、砂浆配合比:10厚M20聚合物水泥砂浆，撒素水泥 2.面层材料品种、规格、颜色:8~10厚地砖，素水泥浆擦缝 | m2 | 38.97
125 | 010904002010 | 楼(地)面涂膜防水 | 1.涂膜厚度、遍数:1.5mm厚聚合物水泥防水浆料 ，四周沿墙上反高出完成面300 | m2 | 46.51
126 | 011102003007 | 美缝 | 1.嵌缝材料种类:地面及墙面瓷砖美缝 2、进口美缝剂 | m2 | 38.97
127 | 011403003004 | 刮腻子 | 1.部位:内墙 2.腻子种类:满刮腻子两道，砂纸磨平 | m2 | 66.65
128 | 011404001006 | 墙面喷刷涂料 | 1.油漆品种、刷漆遍数:刷底漆一遍，防潮、防霉墙面漆二遍 | m2 | 66.65
129 | 011302001013 | 硅酸钙板吊顶天棚 | 1.龙骨材料种类、规格、中距:轻钢龙骨 2.基层材料种类、规格:9.5厘硅酸钙板 3.面层材料品种、规格:9.5厘硅酸钙板 | m2 | 38.97
130 | 011404002005 | 天棚喷刷涂料 | 1.喷刷涂料部位:棚2 2.腻子种类:防水型 3.刮腻子要求:1 4.涂料品种、喷刷遍数:灰色外墙涂料 | m2 | 38.97
储藏间
131 | 011102003024 | 块料楼地面 | 1.结合层厚度、砂浆配合比:10厚M20聚合物水泥砂浆，撒素水泥 2.面层材料品种、规格、颜色:8~10厚地砖，素水泥浆擦缝 | m2 | 4.24
132 | 010904002009 | 楼(地)面涂膜防水 | 1.涂膜厚度、遍数:1.5mm厚聚合物水泥防水浆料 ，四周沿墙上反高出完成面300 | m2 | 6.98
133 | 011102003009 | 美缝 | 1.嵌缝材料种类:地面及墙面瓷砖美缝 2、进口美缝剂 | m2 | 4.24
134 | 011403003003 | 刮腻子 | 1.部位:内墙 2.腻子种类:满刮腻子两道，砂纸磨平 | m2 | 28.21
135 | 011404001005 | 墙面喷刷涂料 | 1.油漆品种、刷漆遍数:刷底漆一遍，防潮、防霉墙面漆二遍 | m2 | 28.21
136 | 011302001014 | 硅酸钙板吊顶天棚 | 1.龙骨材料种类、规格、中距:轻钢龙骨 2.基层材料种类、规格:9.5厘硅酸钙板 3.面层材料品种、规格:9.5厘硅酸钙板 | m2 | 4.24
137 | 011404002006 | 天棚喷刷涂料 | 1.喷刷涂料部位:棚2 2.腻子种类:防水型 3.刮腻子要求:1 4.涂料品种、喷刷遍数:灰色外墙涂料 | m2 | 4.24
卫生间
138 | 011102003023 | 块料楼地面 | 1.结合层厚度、砂浆配合比:20厚1:4干硬性水泥砂浆 2.面层材料品种、规格、颜色:600*600*12厚云灰石釉面砖防滑地砖 | m2 | 5.42
139 | 011102003011 | 美缝 | 1.嵌缝材料种类:地面及墙面瓷砖美缝 2、进口美缝剂 | m2 | 39.96
140 | 010904002008 | 楼(地)面涂膜防水 | 1.涂膜厚度、遍数:1.5mm厚聚合物水泥防水浆料 ，四周沿墙上反高出完成面300 | m2 | 8.61
141 | 011302001015 | 硅酸钙板吊顶天棚 | 1.龙骨材料种类、规格、中距:轻钢龙骨 2.基层材料种类、规格:9.5厘硅酸钙板 3.面层材料品种、规格:9.5厘硅酸钙板 | m2 | 5.42
142 | 011404002007 | 天棚喷刷涂料 | 1.喷刷涂料部位:棚2 2.腻子种类:防水型 3.刮腻子要求:1 4.涂料品种、喷刷遍数:灰色外墙涂料 | m2 | 5.42
143 | 011203003004 | 块料墙、柱面 | 1.面层材料品种、规格、颜色:5厚釉面砖，瓷砖专用胶粘贴 | m2 | 34.54
144 | 010903002006 | 墙面涂膜防水 | 1.涂膜厚度、遍数:1.5mm厚聚合物水泥防水浆料 | m2 | 34.54
值班室/监控室
145 | 011102003022 | 块料楼地面 | 1.结合层厚度、砂浆配合比:10厚M20聚合物水泥砂浆，撒素水泥 2.面层材料品种、规格、颜色:8~10厚地砖，素水泥浆擦缝 | m2 | 6.93
146 | 010904002007 | 楼(地)面涂膜防水 | 1.涂膜厚度、遍数:1.5mm厚聚合物水泥防水浆料 ，四周沿墙上反高出完成面300 | m2 | 10.23
147 | 011102003026 | 美缝 | 1.嵌缝材料种类:地面及墙面瓷砖美缝 2、进口美缝剂 | m2 | 6.93
148 | 011403003002 | 刮腻子 | 1.部位:内墙 2.腻子种类:满刮腻子两道，砂纸磨平 | m2 | 32.1
149 | 011404001004 | 墙面喷刷涂料 | 1.油漆品种、刷漆遍数:刷底漆一遍，防潮、防霉墙面漆二遍 | m2 | 32.1
150 | 011302001016 | 平面吊顶天棚 | 1.龙骨材料种类、规格、中距:轻钢龙骨 2.基层材料种类、规格:9.5厘硅酸钙板 3.面层材料品种、规格:9.5厘硅酸钙板 | m2 | 6.93
151 | 011404002008 | 天棚喷刷涂料 | 1.喷刷涂料部位:棚2 2.腻子种类:防水型 3.刮腻子要求:1 4.涂料品种、喷刷遍数:灰色外墙涂料 | m2 | 6.93
售票厅
152 | 011102003021 | 块料楼地面 | 1.结合层厚度、砂浆配合比:10厚M20聚合物水泥砂浆，撒素水泥 2.面层材料品种、规格、颜色:8~10厚地砖，素水泥浆擦缝 | m2 | 21.82
153 | 010904002006 | 楼(地)面涂膜防水 | 1.涂膜厚度、遍数:1.5mm厚聚合物水泥防水浆料 ，四周沿墙上反高出完成面300 | m2 | 28.3
154 | 011102003027 | 美缝 | 1.嵌缝材料种类:地面及墙面瓷砖美缝 2、进口美缝剂 | m2 | 21.82
155 | 011403003001 | 刮腻子 | 1.部位:内墙 2.腻子种类:满刮腻子两道，砂纸磨平 | m2 | 64.64
156 | 011404001003 | 墙面喷刷涂料 | 1.油漆品种、刷漆遍数:刷底漆一遍，防潮、防霉墙面漆二遍 | m2 | 64.64
157 | 011302001017 | 硅酸钙板吊顶天棚 | 1.龙骨材料种类、规格、中距:轻钢龙骨 2.基层材料种类、规格:9.5厘硅酸钙板 3.面层材料品种、规格:9.5厘硅酸钙板 | m2 | 21.82
158 | 011404002009 | 天棚喷刷涂料 | 1.喷刷涂料部位:棚2 2.腻子种类:防水型 3.刮腻子要求:1 4.涂料品种、喷刷遍数:灰色外墙涂料 | m2 | 21.82
一层底平面铺装
159 | 040203008001 | 600*300*50厚水洗烧面芝麻灰花岗岩 | 1.水洗烧面芝麻灰花岗岩600*300*50mm: | m2 | 352.77
160 | 040601029001 | 300宽排水槽(600*300*20厚水洗烧苗芝麻灰） | 1.300宽排水槽(600*300*20厚水洗烧苗芝麻灰）: | m2 | 18.3
161 | 010401010003 | 砖地沟、明沟 | 1.砖品种、规格、强度等级:M7.5水泥砂浆砌MU10砖 2.沟截面尺寸:530x330 3.垫层材料种类、厚度:100厚C20混凝土垫层 4.砂浆强度等级:20厚1:2.5防水砂浆，原浆抹光 | m | 61
162 | 040204004002 | 安砌侧(平、缘)石 | 1.600*300*100厚水洗烧面芝麻灰 2.20厚1:2.5水泥砂浆 3.C20混凝土护脚 4.详设计图纸及施工规范要求 | m | 61
一层顶平面铺装
163 | 040204001002 | 青灰色花岗岩地面 | 1.青灰色花岗岩600*300*50mm: | m2 | 792.27
164 | 011108001004 | 立柱压顶340*500*100厚芝麻灰荔枝面 | 1.立柱压顶340*500*100厚芝麻灰荔枝面 2.30厚1:3干硬性水泥砂浆结合层 | m2 | 14.11
165 | 010809001001 | 窗台板 | 1.面层材料品种、规格、颜色:600*280*100mm芝麻灰微自然花岗岩 | m2 | 3.18
166 | 011108001003 | 护栏压顶300*1200*100厚芝麻灰荔枝面 | 1.护栏压顶300*1200*100厚芝麻灰荔枝面 2.30厚1:3干硬性水泥砂浆结合层 | m2 | 66.31
167 | 011108001002 | 花池600*200*50水洗烧面芝麻灰花岗岩 | 1.花池600*200*50水洗烧面芝麻灰花岗岩 2.30厚1:3干硬性水泥砂浆结合层 | m2 | 3.37
168 | 011107002002 | 1200*300*150mm水洗棉芝麻灰花岗岩（台阶最高级） | 1.面层材料品种、规格、颜色:1200*300*150mm水洗棉芝麻灰花岗岩 2.粘结层厚度、材料种类:20厚1:2.5干硬性水泥砂浆结合层 | m2 | 4.68
169 | 011107002001 | 1200*400*150mm水洗棉芝麻灰花岗岩（台阶） | 1.面层材料品种、规格、颜色:1200*400*150mm水洗棉芝麻灰花岗岩 2.粘结层厚度、材料种类:20厚1:2.5干硬性水泥砂浆结合层 | m2 | 49.92
外立面装修
170 | 011403001008 | 真石漆外墙 | 1.油漆品种、刷漆遍数:外墙底漆抗碱封闭底漆、面层真石漆、陶瓷石、罩面水性透明清漆 | m2 | 55.81
171 | 011205001001 | 墙、柱面装饰板 | 1.面层材料品种、规格、颜色:L80*50*3厚木转印铝通雕花装饰 2.龙骨材料种类、规格、中距:L150*100*3厚木转印铝通 | m2 | 38.57
172 | 011203003005 | 块料墙、柱面 | 1.砂浆配合比:1:3水泥砂浆 2.面层材料品种、规格、颜色:400*100*10厚青砖饰面 3.部位:大门围墙墙面 | m2 | 437.27
173 | 011203001003 | 石材墙、柱面 | 1.600*300*50厚红砂岩: 2.20厚1:2.5干硬性水泥砂浆结合层 | m2 | 5.41
174 | 011203001004 | 石材墙、柱面 | 1.600*150*60厚红砂岩: 2.20厚1:2.5干硬性水泥砂浆结合层 | m2 | 18.06
175 | 011302001018 | 硅酸钙板吊顶天棚 | 1.龙骨材料种类、规格、中距:轻钢龙骨 2.基层材料种类、规格:9.5厘硅酸钙板 3.面层材料品种、规格:9.5厘硅酸钙板 | m2 | 165.31
176 | 011404002010 | 天棚喷刷涂料 | 1.喷刷涂料部位:棚1、2 2.腻子种类:防水型 3.刮腻子要求:专用外墙柔性腻子 4.涂料品种、喷刷遍数:灰色真石漆外墙涂料 | m2 | 220.69
廊架
177 | 010501002001 | 楼地面垫层 | 1.混凝土种类:普通商品混凝土 2.混凝土强度等级:C30 3.泵送高度:高度50m以内(含±0.00以下) 4.内配10钢筋网@200，单层双向 5.符合设计图纸以及施工规范要求 | m3 | 12.77
178 | 010901001001 | 瓦屋面 | 1.部位：廊架 2.深灰色10厚仿青灰瓦树脂屋面 3.符合设计图纸以及施工规范要求 | m2 | 135.97
179 | 040203008002 | 600*300*50厚水洗烧面芝麻灰花岗岩 | 1.水洗烧面芝麻灰花岗岩600*300*50mm: | m2 | 135.97
180 | 011105006001 | 金属收边 | 1.304#原色拉丝面不锈钢板，收边Lx100x100x5 | m | 33.97
181 | 040202008001 | 砂砾石 | 1.部位：廊架室外 2.D30~50灰色砾石散置 | m2 | 16.69
门窗工程
182 | 010807001003 | 灰色铝合金固定窗【磨砂玻璃】C1206 | 1.框、扇材质:50系列非断热铝合金 2.玻璃品种、厚度:TP6(双银LOW-E)+12A(空气)+TP6mm中空钢化玻璃 磨砂玻璃 3.包括门窗制作安装以及胶条、执手锁、把手、合页等其他一切安装所需的配件及其他一切安装所需的配件及物料，具体详见图纸及技术要求 | m2 | 3.6
183 | 010807003002 | 灰色金属百叶窗【通风】BYC2008 | 1.框、扇材质:铝合金通风百叶 2.包括门窗制作安装以及胶条、螺钉、百叶五金等其他一切安装所需的配件及其他一切安装所需的配件及物料，具体详见图纸及技术要求 | m2 | 1.64
184 | 010807001004 | 灰色铝合金推拉窗 | 1.框、扇材质:50系列非断热铝合金 2.玻璃品种、厚度:6厚钢化玻璃 3.包括门窗制作安装以及胶条、执手锁、把手、合页等其他一切安装所需的配件及其他一切安装所需的配件及物料，具体详见图纸及技术要求 | m2 | 9
185 | 010802001002 | 灰色铝合金平开门 | 1.门代号及洞口尺寸:铝合金平开门 2.玻璃品种、厚度:6+12A+6mm厚钢化Low-E中空玻璃 3.包括门窗制作安装以及胶条、执手锁、把手、合页、2mm铝板封边等其他一切安装所需的配件及其他一切安装所需的配件及物料，具体详见图纸及技术要求 | m2 | 16.17
186 | 010805004001 | 玻璃门 | 1.门代号及洞口尺寸:玻璃门门 2.玻璃品种、厚度:6+12A+6mm厚钢化Low-E中空玻璃 3.包括门窗制作安装以及胶条、执手锁、把手、合页等其他一切安装所需的配件及其他一切安装所需的配件及物料，具体详见图纸及技术要求 | m2 | 12.6
其他装饰工程
187 | 010901003001 | 玻璃雨棚 | 1.面层材料品种、规格、颜色:8+1.52+8LOW-E镀膜夹胶超白钢化玻璃 2.灰色氟碳矩通（含预埋） 3.其他详见设计图纸 4.符合设计图纸及施工规范要求 | m2 | 158.46
188 | 011206006001 | 全玻(无框玻璃)幕墙 | 1.面层材料品种、规格、颜色:12+1.52+12LOW-E镀膜夹胶超白钢化玻璃 2.其他详见设计图纸 3.符合设计图纸及施工规范要求 | m2 | 107.78
189 | 010901008001 | 屋面变形缝 | 1.嵌缝材料种类:保温板材建筑胶粘贴 2.止水带材料种类:1厚铝合金板止水带 3.盖缝材料种类:5厚热镀锌钢板 | m | 7.87
190 | 010901008002 | 顶棚变形缝 | 1.嵌缝材料种类:保温板材建筑胶粘贴 2.止水带材料种类:1厚铝合金板止水带 3.盖缝材料种类:5厚热镀锌钢板 | m | 7.87
191 | 040203009001 | 透水混凝土跑道 | 1.面层：70厚粒径中3浅灰色/红色露骨料混凝土面层(具备透水性)(面1.5厚双丙聚氨酯保护剂) 2.底层，90厚粒径中10~20C25强固透水混凝土素色层(抗压强度30MPa) 3.跑道宽度1500mm 4.符合设计图纸以及施工规范要求 | m2 | 151.52
192 | 040204001003 | 透水混凝土跑道碾压 | 1.素土夯实 2.DN110UPVC盲管，外包200g/m2无纺土布 3.20厚中砂结合层 4.200厚级配碎石垫层(粒径20~60 3:3:4) 5、符合设计图纸以及施工规范要求 | m2 | 151.52
193 | 040205006001 | 标线 | 1.材料品种:标线（里程） 2.线型:1.5MM厚热熔型白色标线漆 | m2 | 5
194 | 040205006002 | 标线 | 1.材料品种:跑道标识 2.线型:1.5MM厚热熔型白色标线漆 | m2 | 0.49
195 | 040205006003 | 标线 | 1.材料品种:起点、终点标识 2.线型:1.5MM厚热熔型白色标线漆 | m2 | 1.25
196 | 040205006004 | 标线 | 1.材料品种:标线（箭头） 2.线型:1.5MM厚热熔型白色标线漆 | m2 | 0.25
197 | 011102001001 | 石材楼地面 | 1.结合层厚度、材料种类及强度等级:30厚DSM15水泥砂浆 2.面层材料品种、规格:水洗烧面芝麻灰花岗岩 900*400*150 | m2 | 42.12
园林1
198 | 060106013002 | 种草籽(铺草皮) | 1.草籽(皮)种类:马尼拉草 2.下铺3cm细沙 3.绿化施工保养期为12个月 | m2 | 138
安装工程-展厅部分1
强电系统
199 | 030402011001 | 成套配电箱 | 1.规格:半周长1.5m 2.安装方式:悬挂式 | 台 | 1
200 | 030412004008 | 配线 | 1.配线形式:管内穿线 2.规格:WDZ-BYJ-2.5 | m | 887.22
201 | 030412001003 | 配管 | 1.规格:JDG20 2.配置形式:明配 | m | 313.93
202 | 030412004007 | 配线 | 1.配线形式:管内穿线 2.规格:WDZC-BYJ-4 | m | 343.91
203 | 030412003001 | 桥架 | 1.名称:CT200*100 2.符合图纸要求及相关规范 | m | 6.38
204 | 030413002003 | 筒灯 | 1.规格:9W/3寸 2.安装形式:嵌入式 | 套 | 20
205 | 030413002004 | 射灯 | 1.规格:5W/2寸 2.安装形式:吸顶式 | 套 | 30
206 | 030413002005 | 磁吸射灯轨道 | 1.安装形式:吸顶式 | m | 32.98
207 | 030413002006 | 磁吸轨道射灯 | 1.规格:12W 2.安装形式:吸顶式 | 套 | 52
208 | 030413002007 | 软灯带 | 1.规格:14w 2.安装形式:暗藏 3.含稳压器 | m | 180.5
209 | 030413014001 | 普通五孔插座 | 1.规格:10A 2.安装方式:暗装 | 套 | 8
210 | 030413014002 | 地面二 三孔插座 | 1.规格:10A 2.安装方式:暗装 | 套 | 11
211 | 030412006001 | 接线盒 | 1.规格:86*86*46 2.安装形式:暗装 | 个 | 11
212 | 030502010001 | 信息、网络插座 | 1、网络接口 2.安装形式:暗装 | 个 | 5
213 | 030405013001 | 排气扇 | 1.名称:排气扇 2.规格:300*300 3.安装方式:吸顶式 | 个 | 5
214 | 030416006001 | 输配电装置系统 | 1.电压等级(kV):1kV以下交流供电 | 系统 | 1
215 |  | 弱电系统
216 | 030412001002 | 配管 | 1.规格:JDG20 2.配置形式:明配 | m | 24.74
217 | 030502003001 | 双绞线缆 | 1.规格:七类网线 2.敷设方式:管内配线 | m | 14.18
218 | 030502004001 | 音响线 | 1.名称:音响线 | m | 10.56
219 | 030502017001 | 双绞线缆测试 | 1.测试类别:五类以上 | 链路 | 4
星空顶
220 | 030406005001 | 设备支架 | 1.材质:40*40*4镀锌角铁 2.油漆:调和油一遍，红丹防锈漆一遍 | t | 0.00484
221 | 030505006001 | 光源机 | 1.类别:七彩光源器 2.功能:支持七彩调光调色及遥控 | 台 | 1
数字展陈设备
显示大屏系统
222 | 030505017001 | 室内全彩显示屏 | 1.规格:P2.5；2330*4000 | m2 | 9.32
音响系统
223 | 030505005001 | LED独立音响 | 1.规格:吸顶音响（5.5寸吸顶） | 台 | 2
安装工程-展厅以外部分1
安装工程
公厕及外走廊电气
224 | 030412001005 | 配管JDG15 | 1.名称:电线管 2.规格:DN15 3.配置形式:暗配 | m | 291.76
225 | 030412001006 | 配管JDG20 | 1.名称:电线管 2.规格:DN20 3.配置形式:暗配 | m | 41.28
226 | 030412004001 | 配线 | 1.名称:配线 2.配线形式:插座线路 3.规格:WDZB-BYJ4 4.材质:铜芯 | m | 159.22
227 | 030412004002 | 配线 | 1.名称:配线 2.配线形式:照明线路 3.规格:WDZB-BYJ2.5 4.材质:铜芯 | m | 1597.73
228 | 030402011001 | 成套配电箱 | 1.名称:配电箱 2.型号:JA-AL1-1 3.规格:非标 按系统图订做 4.安装方式:暗装 | 台 | 1
229 | 030402011002 | 成套配电箱 | 1.名称:配电箱 2.型号:JA-AL1-2 3.规格:非标 按系统图订做 4.安装方式:暗装 | 台 | 1
230 | 030413002003 | 圆形筒灯1(防眩光型) | 1.名称:圆形筒灯1(防眩光型) 2.规格:光源:LED灯 功率:10W 规格:φ150XH50 色温:3000K 铝质灯体 配磨砂钢化玻璃 防护等级 IP54 | 套 | 65
231 | 030413001002 | 普通灯具 | 1.名称:半圆球吸顶灯 2.规格:18W | 套 | 1
232 | 040801029001 | 照明开关 | 1.名称:单联开关 2.规格:250V 10A | 个 | 1
233 | 040801029002 | 照明开关 | 1.名称:双联开关 2.规格:250V 10A | 个 | 2
234 | 040801029003 | 照明开关 | 1.名称:三联开关 2.规格:250V 10A | 个 | 1
235 | 040801029007 | 排气扇开关 | 1.名称:排气扇开关 2.规格:250V 10A | 个 | 5
236 | 030405013001 | 排气扇 | 1.名称:排气扇 2.规格:30w 扇叶直径:200mm 自带防护网 3.安装方式:吸顶式 | 个 | 5
237 | 030904003002 | 按钮 | 1.名称:求助按纽 | 个 | 1
238 | 030904004001 | 声光报警器 | 1.名称:声光报警器 | 个 | 1
239 | 030412006001 | 接线盒 | 1.名称:灯具接线盒 2.规格:86*86 3.安装形式:暗装 | 个 | 66
240 | 030412006002 | 接线盒 | 1.名称:开关(插座)接线盒 2.规格:86*86 3.安装形式:暗装 | 个 | 9
241 | 031301001001 | 凿(压、切割)槽 | 1.名称:凿槽及修复 2.规格:70*70 | m | 26.65
242 | 030416006001 | 送配电装置系统 | 1.送配电装置系统调试 (综合) 1kV以下交流供电 | 系统 | 1
室外电气
243 | 080101012003 | 挖管道土方 | 1.土壤类别： 一、二类土 2.挖土深度：设计深度 3.按设计图纸、技术需求书 及施工规范要求综合考虑 4.完成本清单项目所需的一 切相关工作 | m | 29.89
244 | 030409006003 | PVC电缆保护管DN65 | 1.名称:PVC电缆保护管DN65 2.配置形式:埋地敷设 | m | 29.89
245 | 030409001003 | 电力电缆 | 1.名称:电力电缆YJV-4*35+1*16 2.电压等级(kV):1KV | m | 29.89
246 | 010102007006 | 回填方 | 1.填方材料品种： 一般土壤 2.填方来源、运距：原土回填 3.按设计图纸、技术需求书 及施工规范要求综合考虑 4.完成本清单项目所需的一 切相关工作 | m3 | 14.5509
247 | 010103002003 | 余方弃置 | 1.废弃料品种：弃土 2.运距：自行考虑 3.含消纳费 4.按设计图纸、技术需求书 及施工规范要求综合考虑 5.完成本清单项目所需的一 切相关工作 | m3 | 0.1
办公区电气
248 | 030412001008 | 配管JDG15 | 1.名称:电线管 2.规格:DN15 3.配置形式:暗配 | m | 125.63
249 | 030412001009 | 配管JDG20 | 1.名称:电线管 2.规格:DN20 3.配置形式:暗配 | m | 141.75
250 | 030412001011 | 配管JDG32 | 1.名称:电线管 2.规格:DN32 3.配置形式:暗配 | m | 29.49
251 | 030412004003 | 配线 | 1.名称:配线 2.配线形式:照明线路 3.规格:WDZB-BYJ6 4.材质:铜芯 | m | 95.29
252 | 030412004005 | 配线 | 1.名称:配线 2.配线形式:插座线路 3.规格:WDZB-BYJ4 4.材质:铜芯 | m | 485.08
253 | 030412004004 | 配线 | 1.名称:配线 2.配线形式:照明线路 3.规格:WDZB-BYJ2.5 4.材质:铜芯 | m | 720.26
254 | 030402011003 | 成套配电箱 | 1.名称:配电箱 2.型号:JA-AL1-3 3.规格:非标 按系统图订做 4.安装方式:暗装 | 台 | 1
255 | 030413002005 | 圆形筒灯1(防眩光型) | 1.名称:圆形筒灯1(防眩光型) 2.规格:光源:LED灯 功率:10W 规格:φ150XH50 色温:3000K 铝质灯体 配磨砂钢化玻璃 防护等级 IP54 | 套 | 9
256 | 030413002004 | 装饰灯 | 1.名称:LED平板灯300*600 21W | 套 | 38
257 | 040801029005 | 照明开关 | 1.名称:双联开关 2.规格:250V 10A | 个 | 9
258 | 030413014003 | 插座 | 1.名称:插座（防溅型单相五孔插座） 2.规格:250V 10A | 套 | 23
259 | 040801029008 | 排气扇开关 | 1.名称:排气扇开关 2.规格:250V 10A | 个 | 1
260 | 030405013002 | 排气扇 | 1.名称:排气扇 2.规格:30w 扇叶直径:200mm 自带防护网 3.安装方式:吸顶式 | 个 | 1
261 | 030413014005 | 空调插座 | 1.名称:空调插座 16A 2.安装方式:暗装 | 套 | 4
262 | 030412006003 | 接线盒 | 1.名称:开关(插座)接线盒 2.规格:86*86 3.安装形式:暗装 | 个 | 37
263 | 031301001002 | 凿(压、切割)槽 | 1.名称:凿槽及修复 2.规格:70*70 | m | 30.6
264 | 030416006002 | 送配电装置系统 | 1.送配电装置系统调试 (综合) 1kV以下交流供电 | 系统 | 1
防雷系统
265 | 030410007001 | 总等电位联结箱 | 1.名称:总等电位联结箱 | 台 | 1
266 | 030410002001 | 接地母线 | 1.名称:接地母线 2.材质:镀锌扁钢 3.规格:40*4 | m | 0.81
267 | 030410004001 | 均压环 | 1.名称:均压环 2.规格:利用φ16水平主筋 | m | 513.231
268 | 030410007002 | 等电位端子箱、测试板 | 1.名称:测试点 | 台 | 2
269 | 080708008001 | 接地装置调试 | 1.名称:接地装置调试 | 项 | 1
给排水系统
270 | 031001008013 | 塑料管 | 1.安装部位:室内 2.介质:给水 3.材质、规格:PPR管DN75 4.连接形式:热熔连接 5.压力试验及吹、洗设计要求:管道试 压及消毒冲洗 6.其它:满足图纸及技术要求 | m | 3.12
271 | 031001008027 | 塑料管 | 1.安装部位:室内 2.介质:给水 3.材质、规格:PPR管DN65 4.连接形式:热熔连接 5.压力试验及吹、洗设计要求:管道试 压及消毒冲洗 6.其它:满足图纸及技术要求 | m | 4.31
272 | 031001008014 | 塑料管 | 1.安装部位:室外 2.介质:给水 3.材质、规格:PPR管DN50 4.连接形式:热熔连接 5.压力试验及吹、洗设计要求:管道试 压及消毒冲洗 6.其他:满足图纸及技术要求 | m | 121.9
273 | 031001008015 | 塑料管 | 1.安装部位:室内 2.介质:给水 3.材质、规格:PPR管DN40 4.连接形式:热熔连接 5.压力试验及吹、洗设计要求:管道试 压及消毒冲洗 6.其他:满足图纸及技术要求 | m | 24.9
274 | 031001008016 | 塑料管 | 1.安装部位:室内 2.介质:给水 3.材质、规格:PPR管DN32 4.连接形式:热熔连接 5.压力试验及吹、洗设计要求:管道试 压及消毒冲洗 6.其他:满足图纸及技术要求 | m | 21.01
275 | 031001008017 | 塑料管 | 1.安装部位:室内 2.介质:给水 3.材质、规格:PPR管DN25 4.连接形式:热熔连接 5.压力试验及吹、洗设计要求:管道试 压及消毒冲洗 6.其他:满足图纸及技术要求 | m | 4.2
276 | 031001008018 | 塑料管 | 1.安装部位:室内 2.介质:给水 3.材质、规格:PPR管DN20 4.连接形式:热熔连接 5.压力试验及吹、洗设计要求:管道试 压及消毒冲洗 6.其他:满足图纸及技术要求 | m | 10.13
277 | 031001008028 | 塑料管 | 1.安装部位:室内 2.介质:污水 3.材质、规格:UPVC管DN150 4.连接形式:粘接 5.其他:满足图纸及技术要求 | m | 109.55
278 | 031001008029 | 塑料管 | 1.安装部位:室内 2.介质:污水 3.材质、规格:UPVC管DN100 4.连接形式:粘接 5.其他:满足图纸及技术要求 | m | 256.14
279 | 031001008030 | 塑料管 | 1.安装部位:室内 2.介质:污水 3.材质、规格:UPVC管DN75 4.连接形式:粘接 5.其他:满足图纸及技术要求 | m | 9.15
280 | 031001008031 | 塑料管 | 1.安装部位:室内 2.介质:污水 3.材质、规格:UPVC管DN50 4.连接形式:粘接 5.其他:满足图纸及技术要求 | m | 7
281 | 031003014008 | 地漏 | 1.材质:塑料地漏 2.型号、规格:DN75 | 个 | 7
282 | 031003014010 | 清扫口 | 1.材质:清扫口 2.型号、规格:DN100 | 个 | 4
283 | 031003014011 | 检查口 | 1.材质:检查口 2.型号、规格:DN100 | 个 | 7
284 | 031003003004 | 洗脸盆 | 1.名称:洗脸盆 2.规格、类型:台上式 3.附件名称:台上式洗手盆(带水封)，感应式龙头(直流电) 4.参照国标09S304 P55 | 组 | 9
285 | 031003006003 | 大便器 | 1.名称:感应式冲洗阀(直流电)蹲式大便器 2.参照国标09S304 P91 | 组 | 11
286 | 031003006004 | 坐式大便器 | 1.名称:坐式大便器 带水封 | 组 | 1
287 | 031003007002 | 小便器 | 1.材质:感应式冲洗阀(直流电)落地式小便器 2.参照国标09S304 P109 | 组 | 4
288 | 030910001003 | 灭火器 | 1.规格、型号:手提式MF/ABC4 | 具 | 3
289 | 031001008032 | 雨水管 | 1.安装部位:室内 2.介质:雨水 3.材质、规格:UPVC管DN100 4.连接形式:粘接 5.其他:满足图纸及技术要求 | m | 203.38
290 | 031003014013 | 地漏 | 1.材质:雨水斗87型 2.型号、规格:UPVC DN100 | 个 | 7
291 |  | 室外给排水
292 | 080101012006 | 管沟土方 | 1.管沟土方开挖 | m | 433.84
293 | 010102007012 | 回填方 | 1、管沟土方回填 | m3 | 86.66
294 | 010102007013 | 回填方 | 1.管沟中砂回填 | m3 | 7.62
295 | 031001008035 | 塑料管 | 1.安装部位:室外 2.介质:给水 3.材质、规格:PE管DN100 4.压力试验及吹、洗设计要求:管道试 压 5.其它:满足图纸及技术要求 | m | 61.2
296 | 031001008036 | 塑料管 | 1.安装部位:室外 2.介质:给水 3.材质、规格:PE管DN80 4.压力试验及吹、洗设计要求:管道试 压及消毒冲洗 5.其它:满足图纸及技术要求 | m | 24.8
297 | 031001008037 | 塑料管 | 1.安装部位:室外 2.介质:给水 3.材质、规格:PE管DN50 4.压力试验及吹、洗设计要求:管道试 压及消毒冲洗 5.其它:满足图纸及技术要求 | m | 15.86
298 | 031001008038 | 塑料管 | 1.安装部位:室外 2.介质:给水 3.材质、规格:PE管DN40 4.压力试验及吹、洗设计要求:管道试 压及消毒冲洗 5.其它:满足图纸及技术要求 | m | 89.15
299 | 031001008039 | 塑料管 | 1.安装部位:室外 2.介质:给水 3.材质、规格:PE管DN32 4.压力试验及吹、洗设计要求:管道试 压及消毒冲洗 5.其它:满足图纸及技术要求 | m | 0.54
300 | 010401007001 | 砖砌阀门井 | 1.名称:砖砌阀门井 2.规格:Φ1200 3.深度:1.45m 4.砌筑材料品种、规格、强度等级:MU10级砖 5.砂浆强度等级、配合比:M10 6.混凝土强度等级:C10 7.井盖、井圈材质及规格:加强型成品树脂井盖Φ700、铸铁井盖Φ700 8.其他:含防坠网 9.图集:详图集05S502 P16 | 座 | 2
301 | 010401007002 | 水表井 | 1.名称:砖砌水表井 2.规格:（长*宽*高mm）2150*1100*1400 3.深度:1.4m 4.砌筑材料品种、规格、强度等级:MU10级砖 5.砂浆强度等级、配合比:M10 6.混凝土强度等级:C10 7.井盖、井圈材质及规格:加强型成品树脂井盖Φ700、铸铁井盖Φ700 8.其他:含防坠网 9.图集:详图集国标05S502，P43 | 座 | 1
302 | 031002011001 | 水表组DN100 | 1.规格:水表组DN100 2.含铸铁水表1个、铸铁闸阀2个、倒流防止器1个 | 组 | 1
303 | 031001007005 | HDPE双壁波纹排水管 | 1.名称：HDPE双壁波纹排水管DN300 2.连接形式:密封圈承插连接 3.管道检验及试验要求:管道闭水试验 4.垫层、基础材质及厚度:砂石（或砾石）垫层250mm，粒径≤40mm | m | 118.01
304 | 040504001004 | 砌筑井 | 1.名称:污水检查井 2.规格:Φ1000 3.深度:平均深4.07m 4.砌筑材料品种、规格、强度等级:MU10级砖 5.砂浆强度等级、配合比:M10 6.混凝土强度等级:C10 7.井盖、井圈材质及规格:加强型成品树脂井盖Φ700、铸铁井盖Φ700 8.其他:含防坠网 9.图集:做法详国标20S515第27页 | 座 | 6
305 | 040504009001 | 整体化粪池 | 1、玻璃钢化粪池安装YJBH-5-Ⅱ | 座 | 1
306 | 040101003001 | 挖基坑土方 | 1、挖基坑土方 | m3 | 72.9184
307 | 010102007014 | 回填方 | 1、回填土 夯实机夯实 槽、坑 | m3 | 132.88
308 | 010103002007 | 余方弃置 | 1.废弃料品种：弃土 2.运距：自行考虑 3.含消纳费 4.按设计图纸、技术需求书及施工规范要求综合考虑 5.完成本清单项目所需的一切相关工作 | m3 | 17.12
309 | 030109001001 | 潜水泵 | 1、潜污泵:65WQ20-15-2.2，一用一备 | 台 | 2
310 | 031002008001 | 软接头(软管) | 1、可曲挠橡胶接头安装 公称直径(mm以内) 100 | 根 | 2
311 | 031002001001 | 焊接法兰阀门 | 1、法兰铸铁止回阀 公称直径(mm以内) 100 | 个 | 2
312 | 031002001002 | 截止阀 | 1、法兰铸铁闸阀公称直径(mm以内) 100 | 个 | 2
公厕暖通
313 | 030702001003 | 碳钢通风管道 | 1.名称:碳钢风管 2.材质:镀锌薄钢板 3.形状:矩形 4.规格:长边长(mm) ≤320 5.板材厚度:δ=0.5 6.管道保温:橡塑保温20mm | m2 | 14.512
314 | 030702001004 | 碳钢通风管道 | 1.名称:碳钢风管 2.材质:镀锌薄钢板 3.形状:矩形 4.规格:长边长(mm) ≤1250 5.板材厚度:δ=1.0 6.管道保温:橡塑保温20mm | m2 | 18.6138
315 | 031201003001 | 金属结构刷油 | 1.名称:风管支架刷油 2.材质:型钢 3.刷油防腐:防锈漆、调和漆各2遍 | kg | 221.6324
316 | 030701003002 | 空调器 | 1.名称:多联机室外机 2.型号:RAS-200FSNY9AQ 3.规格:制冷量(w):20000制热量(w):22000功率(w):8700 | 台 | 1
317 | 030701004003 | 风机盘管 | 1.名称:风管式室内机 2.型号:RPIZ-22FSNY9AQC/P 3.规格:制冷量(w):2200制热量(w):2600噪声(dB):34/28/24功率(w):68风量(m3/h):485静压(Pa):30 | 台 | 1
318 | 030701004004 | 风机盘管 | 1.名称:风管式室内机 2.型号:RPI-90FSNY9AQL 3.规格:制冷量(w):9000制热量(w):10000噪声(dB):42/38/34功率(w):231风量(m3/h):2040/1540/1040静压(Pa):30 | 台 | 2
319 | 030703007006 | 碳钢风口、散流器、百叶窗 | 1.名称:防雨百叶风口 2.规格:400*400 | 个 | 2
320 | 030703007007 | 碳钢风口、散流器、百叶窗 | 1.名称:门铰式回风百叶 2.规格:500*300 | 个 | 1
321 | 030703007008 | 碳钢风口、散流器、百叶窗 | 1.名称:门铰式回风百叶 2.规格:1000*300 | 个 | 2
322 | 030703007009 | 碳钢风口、散流器、百叶窗 | 1.名称:方形散流器 2.规格:475*475 | 个 | 2
323 | 030703007010 | 碳钢风口、散流器、百叶窗 | 1.名称:方形散流器 2.规格:325*325 | 个 | 7
324 | 030703001002 | 碳钢阀门 | 1.名称:风管止回阀 2.规格:200*200 | 个 | 3
325 | 031001005001 | 铜管 | 1.安装部位:室内 2.介质:冷媒水 3.规格、压力等级:φ25.2 4.连接形式:卡压连接 5.管道保温:难燃B1级橡塑保温20mm | m | 11.83
326 | 031001005002 | 铜管 | 1.安装部位:室内 2.介质:冷媒水 3.规格、压力等级:φ15.9 4.连接形式:卡压连接 5.管道保温:难燃B1级橡塑保温20mm | m | 13.88
327 | 031001005003 | 铜管 | 1.安装部位:室内 2.介质:冷媒水 3.规格、压力等级:φ12.7 4.连接形式:卡压连接 5.管道保温:难燃B1级橡塑保温20mm | m | 11.89
328 | 031001005004 | 铜管 | 1.安装部位:室内 2.介质:冷媒水 3.规格、压力等级:φ9.5 4.连接形式:卡压连接 5.管道保温:难燃B1级橡塑保温15mm | m | 9.57
329 | 031001005005 | 铜管 | 1.安装部位:室内 2.介质:冷媒水 3.规格、压力等级:φ6.35 4.连接形式:卡压连接 5.管道保温:难燃B1级橡塑保温15mm | m | 9.57
330 | 031003014001 | 给、排水附件 | 1.名称:冷媒分配器 | 个 | 3
331 | 031001008002 | 塑料管 | 1.安装部位:室内 2.介质:冷凝水 3.材质、规格:PVC-U DN25 4.连接形式:粘接 5.管道保温:难燃B1级橡塑保温20mm | m | 22.096
332 | 030406005001 | 管道支架 | 1.名称:管道支架制作安装 2.其他:一般钢结 构除轻锈，刷防锈漆二遍，调和漆二遍 3.技术要求:满足设计图纸、相关规 范及招标文件的要求 | kg | 26.0733
333 | 030704002001 | 风管漏光试验 | 1.名称:风管漏光试验 | m2 | 33.12
334 | 030704002002 | 风管漏风试验 | 1.名称:风管漏风试验 | m2 | 33.12
335 |  | 分部分项合计
337 |  | 不含税合计
338 |  | 税金（9%）
339 |  | 含税合计