## 装修
大岭山镇敬老院二期改造工程-综合材料工程量清单
序号 | 名称 | 规格型号 | 单位 | 数量 |  | 数量 | 不含税单价 | 不含税合价
1 | 80X50X2厚铝方通 |  | kg | 763.2 | 80X50X2厚铝方通 | 763
2 | 50X50X3厚方通 |  | kg | 1158.05 |  | 1158
3 | 50X50X5厚热镀锌方通龙骨 |  | kg | 28.7684 |  | 29
4 | 100X50X5厚热镀锌方通 |  | kg | 271.5508 |  | 272
5 | 复合普通硅酸盐水泥 | P.C 32.5 | t | 26 |  | 26
6 | 复合普通硅酸盐水泥 | P.O 42.5 | t | 2 |  | 2
7 | 中砂 |  | m3 | 91.0701 |  | 91
8 | 平板玻璃 | 6 | m2 | 4.4 |  | 4
9 | 8厚钢化玻璃 |  | m2 | 18.48 |  | 18
10 | 钢化玻璃 | 6 | m2 | 1142 |  | 1142
11 | 钢化玻璃 | 12 | m2 | 13.2613 |  | 13
12 | 原片玻璃镜 | 5 | m2 | 40.755 |  | 41
13 | 石膏板 | 9.5mm | m2 | 392 |  | 392
14 | 铝合金方板 | 300×300 | m2 | 413.9262 |  | 414
15 | 铝合金方板 | 600×600 | m2 | 61.8 |  | 62
16 | 2厚铝单板 |  | m2 | 132.9627 | 2厚铝单板 | 133
17 | 轻钢小龙骨 | h19 | m | 823.6726 |  | 824
18 | 轻钢中龙骨 |  | m | 1877.5879 |  | 1878
19 | 轻钢大龙骨 | h=45 | m | 1317.5908 |  | 1318
20 | 轻钢中龙骨 | h19 | m | 1799.0449 | 轻钢中龙骨 | 1799
21 | 聚氨酯防水涂料 | 单组份 I型 | kg | 276.912 |  | 277
22 | 聚合物水泥防水涂料 | JS-II | kg | 7566.4289 |  | 7566
23 | 高聚物改性沥青防水涂膜 |  | kg | 800 |  | 800
24 | SBS聚酯胎改性沥青卷材 | 3mm厚 I型 | m2 | 113.4174 |  | 113
25 | 聚乙烯丙纶双面复合防水卷材 | SBC | m2 | 635 |  | 635
26 | 热塑性聚烯烃(TPO)卷材 | 增强型1.6mm | m2 | 143.6827 |  | 144
27 | 双色多股铜芯聚氯乙烯绝缘软导线 | BVR-4mm2 | m | 1709.1546 |  | 1767
28 | 聚合物水泥防水砂浆 |  | m3 | 11.4439 |  | 11
29 | 聚苯颗粒保温砂浆 |  | m3 | 5.5458 |  | 6
30 | 聚合物防水砂浆(单组分) |  | kg | 9414.36 |  | 9414
31 | 无障碍扶手 |  | 套 | 387 |  | 387
32 | 不锈钢防雨百叶窗 |  | m2 | 9.05 |  | 9
33 | 不锈钢门 |  | m2 | 45.98 |  | 46
34 | 不锈钢全玻璃门 |  | m2 | 4.68 |  | 5
35 | 70系列铝合金玻璃门 |  | m2 | 18.48 |  | 18
36 | 铝合金双扇推拉窗90系列 | 含纱窗 | m2 | 848.38 |  | 848
37 | 铝合金双扇推拉窗90系列 |  | m2 | 63.56 |  | 64
38 | 镀锌钢板 | δ=0.5mm | m2 | 198.4558 |  | 198
39 | 镀锌钢板 | δ=1.2mm | m2 | 83.9844 |  | 84
40 | 镀锌钢板 | δ=1mm | m2 | 145.0608 |  | 145
41 | 墙面瓷砖 | 300*600 | m2 | 1449.7392 |  | 1450
42 | 墙面瓷砖 | 300*600 | m2 | 335.7536 |  | 336
43 | 防滑地砖 | 300×300 | m2 | 483.7283 |  | 484
44 | 防滑砖 | 600×600 | m2 | 404.5675 |  | 405
45 | 大理石 |  | m2 | 27.2052 | 大理石 | 27
46 | 木纹铝方通 | 50*100 | m2 | 375.462 |  | 375
47 | 无机涂料 | 面漆 | kg | 544.8459 |  | 786
48 | 镀锌钢管SC20 |  | m | 7367.1368 |  | 7367
49 | 镀锌钢管SC25 |  | m | 253 |  | 253
50 | 镀锌钢管 | SC100 | m | 62.2841 |  | 62
51 | 磷酸脱氧无缝铜管 | 6.4*0.8 | m | 738 |  | 738
52 | 磷酸脱氧无缝铜管 | 12.7*0.8 | m | 738 |  | 738
53 | 塑料管 | PVC140 | m | 156.975 |  | 157
54 | 塑料管 | PVC160 | m | 74.34 |  | 74
55 | 塑料管 | PVC110 | m | 601.2615 |  | 601
56 | 钢带骨架增强复合塑料管DN80 |  | m | 85.5574 |  | 86
57 | 钢带骨架增强复合塑料管DN100 |  | m | 106.0094 |  | 106
58 | PVC-U中空消音排水塑料管 | DN100 | m | 139.3588 |  | 139
59 | 洗脸盆 | 带龙头 | 套 | 129.28 |  | 129
60 | 电动加压风口（常闭） | 500*1500（+250） | 个 | 6 |  | 6
61 | 电动加压风口（常闭） | 500*800（+250） | 个 | 12 |  | 12
62 | 消防应急标志灯具-单面单向 LED DC36V 1W |  | 套 | 236.34 |  | 236
63 | 消防应急照明灯具-壁装 LED DC36V 10W(平时不亮，应急时点亮) |  | 套 | 748.41 |  | 748
64 | 单管应急日光灯(自带蓄电池) 18W LED T8,≥1800lm,6500K, ~220V |  | 套 | 48.48 |  | 48
65 | 疏散出口标志灯具 LED DC36V 1W |  | 套 | 162.61 |  | 163
66 | 绝缘电线WDZN-BYJ-2.5 |  | m | 2507.373 |  | 2507
67 | 绝缘电线WDZN-BYJ-4 |  | m | 260.82 |  | 261
68 | 绝缘电线WDZN-BYJ-10 |  | m | 115.5 |  | 116
69 | 绝缘电线WDZN-BYJ-6 |  | m | 40.176 |  | 40
70 | 绝缘电线WDZ-BYJ2.5 |  | m | 893.178 |  | 893
71 | 绝缘电线WDZ-BYJ4 |  | m | 2477.466 |  | 2477
72 | 绝缘电线WDZ-BYJ-6 |  | m | 7835.0625 |  | 7835
73 | 绝缘电线WDZ-BYJ-4 |  | m | 2494.611 |  | 2495
74 | 多股铜芯聚氯乙烯绝缘导线WDZN RVS-2x2.5 | BV | m | 7727.2704 |  | 7727
75 | 铜芯电缆WDZN-YJY-6*25+1*25 |  | m | 67.3064 |  | 67
76 | 矿物绝缘电缆BTTRZ-3*4 |  | m | 214.06 |  | 214
77 | 矿物绝缘电缆BTTRZ-5*4 |  | m | 194.96 |  | 195
78 | 电缆桥架CT(C) 100*50 |  | m |  |  | 67
79 | 电缆桥架CT(C) 150*100 |  | m |  |  | 22
80 | 电缆桥架CT(C) 200*100 |  | m | 62.7165 |  | 79
81 | 刚性难燃管 | PVC60 | m | 541.42 |  | 541
82 | 屋顶消防稳压泵控制箱 | AC-WYB | 台 | 1 |  | 1
83 | 消火栓泵控制箱 | 1AC-XHB | 台 | 1 |  | 1
84 | 自动喷淋泵控制箱 | 1AC-PLB | 台 | 1 |  | 1
85 | 塑木造型门套 | 50*2 | m | 861 |  | 861
86 | 6mm球墨铸铁井盖920X670 |  | 套 | 12 |  | 12
87 | 轴流式排风机 PF-1-3、4 | L=7000CMH N=1.5KW H=200PA | 台 | 2 |  | 2
88 | 轴流式排风机 PF-WD-1 | L=1800CMH N=90W H=50PA | 台 | 1 |  | 1
89 | 轴流式加压风机JY-WD-1 | L=44000CMH N=15KW H=620PA | 台 | 1 |  | 1
90 | 轴流式加压风机JY-WD-2/JY-WD-3 | L=1000CMH N=0.55KW H=420PA | 台 | 2 |  | 2
91 | 防爆排风机 PF-1-1 | L=2500CMH N=0.55KW H=200PA | 台 | 1 |  | 1
92 | 防爆排风机 PF-B1-2（吊顶安装） | L=500CMH N=120W H=160PA | 台 | 1 |  | 1
93 | 吸顶式排气扇P1 | 风量：150CMH 功率：24W 电压：220V 全压：100Pa 噪音：39dB | 台 | 280 |  | 280
94 | 潜污泵 | Q=40m3/h，H=15m，N=4kW（配套防水电缆） | 台 | 2 |  | 2
95 | 无负压供水设备：80ZWG3/WDL12-30 二用一备 | 系统流量扬程:Q=24m3/h H=40m 具有无负压流量控制器， 须符合国家行业标准CJ/T303-2008规定。 主泵型号：APV12-30-2.2kW/3 单泵流量扬程:Q=8m3/h H=30m 控制柜：WPK-2.2kW/3 | 套 | 1 |  | 1
96 | 开水器（6KW） |  | 台 | 12 |  | 12
97 | 应急照明集中电源 | 1ELDB 、ALE | 台 | 2 |  | 3
98 | 消防控制室配电箱 | 1ATxks | 台 | 1 |  | 1
99 | 监控配电箱 | 1ATjks | 台 | 1 |  | 1
100 | 应急照明配电箱 | ALE-yja | 台 | 1 |  | 1
101 | 应急照明配电箱 | ALE-yjb | 台 | 1 |  | 1
102 | 避难所备用电源负荷总配电箱 | 1-APa | 台 | 1 |  | 1
103 | 避难所备用电源负荷总配电箱 | 1-APb | 台 | 1 |  | 1
104 | 避难所备用照明配电箱 | 2~7AL-bns | 台 | 6 |  | 6
105 | 应急照明集中电源 | 2~7ELDB | 台 | 6 | 可开？ | 6
106 | 首层增设空调配电箱 | KTDX | 台 | 1 |  | 1
107 | 敬老院总配电箱 | 1-AL1-1 | 台 | 1 |  | 1
108 | 敬老院总配电箱 | 1-AL2-2 | 台 | 1 |  | 1
109 | DT1 消防电梯双电源切换箱 |  | 台 | 1 |  | 1
110 | DT2/DT3 消防电梯双电源切换箱 |  | 台 | 2 |  | 2
111 | 1AT-XFBF 消防泵房双电源切换箱 |  | 台 | 1 |  | 1
112 | 新增电表箱 |  | 台 | 138 |  | 138
113 | 屋顶加压风机双电源箱 | AT-fja\AT-fjb\AT-fjc | 台 | 3 |  | 3
114 | 蒸压加气混凝土砌块 | 600×100×200 | 千块 | 2.7261 |  | 3
115 | 蒸压加气混凝土砌块 | 600×200×200 | 千块 | 8.0721 |  | 8
116 | 成品电动折叠门 |  | 套 | 1 |  | 1
117 | 热轧圆盘条 | φ10以内 | t | 2 |  | 2
118 | 螺纹钢筋 | φ10以内 | t | 9.7522 |  | 10
119 | 螺纹钢筋 | φ12~16 | t | 7.66 |  | 8
120 | 螺纹钢筋 | φ18~25 | t | 5.7753 |  | 6
121 | 3cm细粒式改性沥青面层(AC-10) |  | m3 | 17 |  | 17
122 | 5cmAC-16中粒式沥青 |  | m3 | 29 |  | 29