## 汇总表
东莞市鰜鱼洲D1梦想运动中心改建项目-电气及给排水工程专业分包汇总表
序号 | 费用名称 | 投标人报价 不含税 （元） | 投标人报价 含税 （元） | 税金 （元） | 备注
1 | 工程费用
1.1 | 东莞市鰜鱼洲D1梦想运动中心改建项目-电气及给排水工程专业分包

## 编制说明
编制说明
1、招标范围：东莞市鰜鱼洲D1梦想运动中心改建项目-电气及给排水工程所包含的全部工程内容及其他为实现合同目的所涉及的承包范围。详见工程量清单及施工图纸，具体内容按照施工图纸、图纸会审、设计变更通知，甲方修改通知等设计文件，并按照相关标准规范、施工组织设计、专项施工方案、分项工程技术交底等有关技术文件的要求施工，确保工程验收质量，并有义务协助工程通过主管部门验收合格。
2、本项目采用单价计价方式，结算原则按甲方成本部审定为准，工程量按双方确认的竣工图及签证变更资料按实计算。计价方式按GB50500-2024年《建设工程工程量清单计价规范》、2018年广东省建设工程计价依据，主要材料（不含甲供材）按投标当月发布的材料价计算，无信息价的参考市场价。预算包干费、文明工地增加费、夜间施工费、赶工措施费、甲供材保管费等不予计取。最终总价按中标下浮率_%下浮，税费按本合同约定发票类型及税率计取。单价包含人工费、材料费、材料损耗、场内外运输费、装卸费、现场安装、施工所需的操作平台、其他辅材、成品保护、垃圾清理等措施费用，文明工地增加费、夜间施工费、赶工措施费等投标人在投标单价中综合考虑。满足本项目设计参数及项目技术要求，并通过政府验收。以上价格为开工程专用增值税发票适用。
3、工程量计算规则：采用《广东省房屋建筑与装饰工程综合定额(2018)》《广东省通用安装工程综合定额（2018）》《广东省市政工程综合定额（2018）》《广东省园林绿化工程综合定额(2018)》等2018年相关专业现行定额及有关规定
4、本项目报价需根据招标文件及技术标准和工序要求等进行综合考虑，中标后不再调整。
5、报价人应巨细无疑考虑现场、图纸等实际情况(如:运输条件、施工场地等)；报价人也应深入理解技术要求和验收要求,所有在招标时提供的文件均认为已完整无误包含在单价之中。
6、对于其他变更增加或减少工程，相同或相近项目单价优先采用清单中单价结算，清单中没有适用或类似于变更工程的价格，按中标下浮率下浮后确定变更工程价款。中标下浮率=(1-中标价格/采购控制价)x100%。
7、各投标单位结合现场实际情况及施工图纸，应详细充分、确保准确无疑地与项目部工程师及设计人员沟通，确保所供的构件数量、尺寸及型号与现场工程需要的尺寸及型号准确无误，对于因沟通不够引起的误工和返工， 由投标方承担经济损失。
8、本次招标范围以招标清单项目特征描述、大样节点做法表和答疑确认部位为准，具体详招标清单。
9、本次招标投标报价需投标单位自行填报，综合单价包含措施费，措施项目费不单列。

## 专业分包
东莞市鰜鱼洲D1梦想运动中心改建项目-电气及给排水工程量清单报价表
序号 | 项目编码 | 项目名称 | 项目特征描述 | 计量 单位 | 工程量 | 综合单价 （元） | 综合合价 （元） | 备注
主干配电系统
1 | 030409001001 | 电力电缆 | 1.名称:电力电缆 2.型号、规格:ZR-YJV-4*150+1*70 3.材质:铜芯 4.敷设方式、部位:按实考虑 5.电压等级(kV):1kV以下 6.符合设计图纸、施工规范要求 | m | 80 |  | 0
2 | 030409001002 | 电力电缆 | 1.名称:电力电缆 2.型号、规格:ZR-YJV-3*150+2*70 3.材质:铜芯 4.敷设方式、部位:按实考虑 5.电压等级(kV):1kV以下 6.符合设计图纸、施工规范要求 | m | 80 |  | 0
3 | 030409001003 | 电力电缆 | 1.名称:电力电缆 2.型号、规格:ZR-YJV-5*6 3.材质:铜芯 4.敷设方式、部位:按实考虑 5.电压等级(kV):1kV以下 6.符合设计图纸、施工规范要求 | m | 200 |  | 0
4 | 030409003001 | 电力电缆头 | 1.名称:电力电缆头 2.规格:185mm2以下 3.材质、类型:铜芯、干包式 4.安装部位:户内 5.电压等级(kV):1kV以下 6.符合设计图纸、施工规范要求 | 个 | 4 |  | 0
配电照明系统
5 | 030402011001 | 成套配电箱 | 1.名称:照明空调配电总箱 AF1 2.规格:非标 3.安装方式:悬挂式 4.含箱体内元器件、接地等 5.符合设计图纸、施工规范要求 | 台 | 1 |  | 0
6 | 030402011002 | 成套配电箱 | 1.名称:泳池设备配电箱 AF2 2.规格:非标 3.安装方式:悬挂式 4.含箱体内元器件、接地等 5.符合设计图纸、施工规范要求 | 台 | 1 |  | 0
7 | 030402011003 | 成套配电箱 | 1.名称:配电箱 AP1 2.规格:非标 3.安装方式:悬挂式 4.含箱体内元器件、接地等 5.符合设计图纸、施工规范要求 | 台 | 1 |  | 0
8 | 030402011004 | 成套配电箱 | 1.名称:配电箱 AP2 2.规格:非标 3.安装方式:悬挂式 4.含箱体内元器件、接地等 5.符合设计图纸、施工规范要求 | 台 | 1 |  | 0
9 | 030402011005 | 成套配电箱 | 1.名称:配电箱 AP3 2.规格:非标 3.安装方式:悬挂式 4.含箱体内元器件、接地等 5.符合设计图纸、施工规范要求 | 台 | 1 |  | 0
10 | 030402011006 | 成套配电箱 | 1.名称:室外主机空调配电箱 AP-KT 2.规格:非标 3.安装方式:悬挂式 4.含箱体内元器件、接地等 5.符合设计图纸、施工规范要求 | 台 | 1 |  | 0
11 | 030402011007 | 成套配电箱 | 1.名称:安全照明配电箱 AT-ZM 2.规格:非标 3.安装方式:悬挂式 4.含箱体内元器件、接地等 5.符合设计图纸、施工规范要求 | 台 | 1 |  | 0
12 | 030412003001 | 桥架 | 1.名称:普通强电桥架 2.规格:100*100mm 3.类型:槽式 4.符合设计图纸、施工规范要求 | m | 35.55 |  | 0
13 | 030412003002 | 桥架 | 1.名称:普通强电桥架 2.规格:300*100mm 3.类型:槽式 4.符合设计图纸、施工规范要求 | m | 75.96 |  | 0
14 | 031301005001 | 铁构件 | 1.名称:桥架支架制作安装 2.材质:角钢 3.规格:40*4 4.符合设计图纸、施工规范要求 | kg | 126.43 |  | 0
15 | 031202003001 | 一般钢结构防腐蚀 | 1.除锈级别:手工除锈 2.涂刷(喷)品种:防锈漆、调和漆 3.涂刷(喷)遍数、漆膜厚度:各两遍 4.符合设计图纸、施工规范要求 | kg | 126.43 |  | 0
16 | 080707013001 | 防火堵洞(隔板)、孔洞封堵 | 1.名称:防火堵洞 2.材质:防火泥 3.符合设计图纸、施工规范要求 | 处 | 6 |  | 0
17 | 030412001001 | 配管 | 1.名称:配管 2.材质:镀锌电线管 3.规格:JDG20 4.配置形式:暗配 5.符合设计图纸、施工规范要求 | m | 266.08 |  | 0
18 | 030412001002 | 配管 | 1.名称:配管 2.材质:塑料电线管 3.规格:PC20 4.配置形式:暗配 5.符合设计图纸、施工规范要求 | m | 1417.04 |  | 0
19 | 030412001003 | 配管 | 1.名称:配管 2.材质:塑料电线管 3.规格:PC25 4.配置形式:暗配 5.符合设计图纸、施工规范要求 | m | 1122.2 |  | 0
20 | 030412001004 | 配管 | 1.名称:配管 2.材质:塑料电线管 3.规格:PC32 4.配置形式:暗配 5.符合设计图纸、施工规范要求 | m | 3.5 |  | 0
21 | 030409001004 | 电力电缆 | 1.名称:电力电缆 2.型号、规格:ZR-YJV-4*25+1*16 3.材质:铜芯 4.敷设方式、部位:按实考虑 5.电压等级(kV):1kV以下 6.符合设计图纸、施工规范要求 | m | 80.83 |  | 0
22 | 030409001005 | 电力电缆 | 1.名称:电力电缆 2.型号、规格:ZR-YJV-4*35+1*16 3.材质:铜芯 4.敷设方式、部位:按实考虑 5.电压等级(kV):1kV以下 6.符合设计图纸、施工规范要求 | m | 48.36 |  | 0
23 | 030409001006 | 电力电缆 | 1.名称:电力电缆 2.型号、规格:ZR-YJV-5*16 3.材质:铜芯 4.敷设方式、部位:按实考虑 5.电压等级(kV):1kV以下 6.符合设计图纸、施工规范要求 | m | 75.13 |  | 0
24 | 030409001007 | 电力电缆 | 1.名称:电力电缆 2.型号、规格:ZR-YJV-5*6 3.材质:铜芯 4.敷设方式、部位:按实考虑 5.电压等级(kV):1kV以下 6.符合设计图纸、施工规范要求 | m | 8.79 |  | 0
25 | 030409003002 | 电力电缆头 | 1.名称:电力电缆头 2.规格:16mm2以下 3.材质、类型:铜芯、干包式 4.安装部位:户内 5.电压等级(kV):1kV以下 6.符合设计图纸、施工规范要求 | 个 | 2 |  | 0
26 | 030409003003 | 电力电缆头 | 1.名称:电力电缆头 2.规格:35mm2以下 3.材质、类型:铜芯、干包式 4.安装部位:户内 5.电压等级(kV):1kV以下 6.符合设计图纸、施工规范要求 | 个 | 6 |  | 0
27 | 030412004001 | 配线 | 1.名称:配线 2.配线形式:管内穿线 3.型号、规格:WDZ-BYJ-2.5 4.材质:铜芯 5.配线线制:按实考虑 6.符合设计图纸、施工规范要求 | m | 808.14 |  | 0
28 | 030412004002 | 配线 | 1.名称:配线 2.配线形式:管内穿线 3.型号、规格:ZR-BV-2.5 4.材质:铜芯 5.配线线制:按实考虑 6.符合设计图纸、施工规范要求 | m | 7047.02 |  | 0
29 | 030412004003 | 配线 | 1.名称:配线 2.配线形式:管内穿线 3.型号、规格:ZR-BV-4 4.材质:铜芯 5.配线线制:按实考虑 6.符合设计图纸、施工规范要求 | m | 6042.48 |  | 0
30 | 030413013001 | 双联单控开关 | 1.名称:双联单控开关 2.规格:220V,10A 3.安装方式:暗装 4.符合设计图纸、施工规范要求 | 套 | 19 |  | 0
31 | 030413013002 | 三联单控开关 | 1.名称:三联单控开关 2.规格:220V,10A 3.安装方式:暗装 4.符合设计图纸、施工规范要求 | 套 | 12 |  | 0
32 | 030413013003 | 单联双控开关 | 1.名称:单联双控开关 2.规格:220V,10A 3.安装方式:暗装 4.符合设计图纸、施工规范要求 | 套 | 4 |  | 0
33 | 030413013004 | 双联双控开关 | 1.名称:双联双控开关 2.规格:220V,10A 3.安装方式:暗装 4.符合设计图纸、施工规范要求 | 套 | 6 |  | 0
34 | 030413013005 | 三联双控开关 | 1.名称:三联双控开关 2.规格:220V,10A 3.安装方式:暗装 4.符合设计图纸、施工规范要求 | 套 | 5 |  | 0
35 | 030413014001 | 插座 | 1.名称:防水五孔插座 2.规格:10A 3.安装方式:暗装 4.符合设计图纸、施工规范要求 | 套 | 61 |  | 0
36 | 030413014002 | 插座 | 1.名称:五孔插座(带开关) 2.规格:10A 3.安装方式:暗装 4.符合设计图纸、施工规范要求 | 套 | 99 |  | 0
37 | 030413003001 | LED长条灯 | 1.名称:300x1200LED长条灯 2.规格:4000K 88W 3.安装方式:吊装 4.符合设计图纸、施工规范要求 | 套 | 110 |  | 0
38 | 030413002001 | 防水防雾LED筒灯 | 1.名称:防水防雾LED筒灯 2.规格:4000K 12W 3.安装方式:嵌入式 4.符合设计图纸、施工规范要求 | 套 | 196 |  | 0
39 | 030413001001 | 三防高亮UFO飞碟灯 | 1.名称:三防高亮UFO飞碟灯 2.规格:6000K 250W 3.安装方式:吊装 4.符合设计图纸、施工规范要求 | 套 | 35 |  | 0
40 | 030413001002 | 上下发光半圆壁灯 | 1.名称:上下发光半圆壁灯 2.规格:4000K 24W 3.安装方式:壁装 4.符合设计图纸、施工规范要求 | 套 | 14 |  | 0
41 | 030413001003 | 上下发光方形壁灯 | 1.名称:上下发光方形壁灯 2.型号:800*160*60mm 3.规格:4000K 72W 4.安装方式:壁装 5.符合设计图纸、施工规范要求 | 套 | 15 |  | 0
42 | 030413001004 | 台球专用LED吊灯八字超薄大8片 | 1.名称:台球专用LED吊灯八字超薄大8片 2.规格:6000K 40W*8 3.安装方式:吊装 4.符合设计图纸、施工规范要求 | 套 | 12 |  | 0
43 | 030413001005 | 节能LED吸顶灯 | 1.名称:节能LED吸顶灯 2.规格:6500K 18W 3.安装方式:吊装 4.符合设计图纸、施工规范要求 | 套 | 29 |  | 0
44 | 030412006001 | 接线盒 | 1.名称:灯具接线盒 2.规格:86型 3.安装形式:暗装 4.符合设计图纸、施工规范要求 | 个 | 411 |  | 0
45 | 030412006002 | 接线盒 | 1.名称:开关、插座盒 2.规格:86型 3.安装形式:暗装 4.符合设计图纸、施工规范要求 | 个 | 216 |  | 0
46 | 031301001001 | 凿(压、切割)槽 | 1.名称:凿槽及修复 2.规格:70*70mm 3.符合设计图纸、施工规范要求 | m | 160.6 |  | 0
防雷接地
47 | 030410002001 | 接地母线 | 1.名称:基础接地网 2.材质:利用地梁内横向两主筋 3.符合设计图纸、施工规范要求 | m | 203.46 |  | 0
48 | 030410002002 | 接地母线 | 1.名称:均压环 2.材质:利用梁内横向两主筋 3.符合设计图纸、施工规范要求 | m | 203.46 |  | 0
49 | 030410005001 | 接闪带 | 1.名称:明敷接闪带 2.材质:热镀锌圆钢 3.规格:Φ12 4.安装形式:沿折板支架敷设 5.符合设计图纸、施工规范要求 | m | 341.86 |  | 0
50 | 030410005002 | 接闪带 | 1.名称:暗敷接闪带 2.材质:热镀锌扁钢 3.规格:40*4 4.安装形式:沿混凝土块敷设 5.符合设计图纸、施工规范要求 | m | 323.62 |  | 0
51 | 030410003001 | 引下线 | 1.名称:避雷引下线 2.安装形式:利用建筑物主筋引下 3.符合设计图纸、施工规范要求 | m | 256.84 |  | 0
52 | 030410006001 | 接闪短杆 | 1.名称:接闪短杆 2.材质:热镀锌圆钢 3.规格:Φ20 4.安装形式、高度:针高0.5m 5.符合设计图纸、施工规范要求 | 根 | 14 |  | 0
53 | 030410002003 | 接地母线 | 1.名称:接地母线 2.材质:镀锌扁钢 3.规格:40*4 4.安装部位:户内 5.符合设计图纸、施工规范要求 | m | 12.32 |  | 0
54 | 030410012001 | 等电位端子箱、测试板 | 1.名称:LEB局部等电位端子箱 2.符合设计图纸、施工规范要求 | 台 | 5 |  | 0
55 | 030416027001 | 接地装置 | 1.名称:接地装置调试 2.类别:接地网 3.符合设计图纸、施工规范要求 | 系统 | 1 |  | 0
给水系统
56 | 031001007001 | 内衬塑钢管 | 1.安装部位:室内 2.介质:给水 3.规格、压力等级:内衬塑钢管 DN100 1.6MPa 4.连接形式:卡箍连接 5.压力试验及吹、洗设计要求:水压试验、消毒冲洗 6.符合设计图纸、施工规范要求 | m | 7.29 |  | 0
57 | 031001007002 | 内衬塑钢管 | 1.安装部位:室内 2.介质:给水 3.规格、压力等级:内衬塑钢管 DN80 1.6MPa 4.连接形式:螺纹连接 5.压力试验及吹、洗设计要求:水压试验、消毒冲洗 6.符合设计图纸、施工规范要求 | m | 3.5 |  | 0
58 | 031001007003 | 内衬塑钢管 | 1.安装部位:室内 2.介质:给水 3.规格、压力等级:内衬塑钢管 DN65 1.6MPa 4.连接形式:螺纹连接 5.压力试验及吹、洗设计要求:水压试验、消毒冲洗 6.符合设计图纸、施工规范要求 | m | 14.39 |  | 0
59 | 031001007004 | 内衬塑钢管 | 1.安装部位:室内 2.介质:给水 3.规格、压力等级:内衬塑钢管 DN50 1.6MPa 4.连接形式:螺纹连接 5.压力试验及吹、洗设计要求:水压试验、消毒冲洗 6.符合设计图纸、施工规范要求 | m | 21.66 |  | 0
60 | 031001007005 | 内衬塑钢管 | 1.安装部位:室内 2.介质:给水 3.规格、压力等级:内衬塑钢管 DN40 1.6MPa 4.连接形式:螺纹连接 5.压力试验及吹、洗设计要求:水压试验、消毒冲洗 6.符合设计图纸、施工规范要求 | m | 5.04 |  | 0
61 | 031001007006 | 内衬塑钢管 | 1.安装部位:室内 2.介质:给水 3.规格、压力等级:内衬塑钢管 DN32 1.6MPa 4.连接形式:螺纹连接 5.压力试验及吹、洗设计要求:水压试验、消毒冲洗 6.符合设计图纸、施工规范要求 | m | 46.38 |  | 0
62 | 031001007007 | 内衬塑钢管 | 1.安装部位:室内 2.介质:给水 3.规格、压力等级:内衬塑钢管 DN20 1.6MPa 4.连接形式:螺纹连接 5.压力试验及吹、洗设计要求:水压试验、消毒冲洗 6.符合设计图纸、施工规范要求 | m | 15.72 |  | 0
63 | 031001008001 | 塑料管 | 1.安装部位:室内 2.介质:生活给水 3.材质、规格:PP-R给水管 DN50 1.6MPa 4.连接形式:热熔连接 5.压力试验及吹、洗设计要求:水压试验、消毒冲洗 6.符合设计图纸及施工规范要求 | m | 16.96 |  | 0
64 | 031001008002 | 塑料管 | 1.安装部位:室内 2.介质:生活给水 3.材质、规格:PP-R给水管 DN40 1.6MPa 4.连接形式:热熔连接 5.压力试验及吹、洗设计要求:水压试验、消毒冲洗 6.符合设计图纸及施工规范要求 | m | 8.16 |  | 0
65 | 031001008003 | 塑料管 | 1.安装部位:室内 2.介质:生活给水 3.材质、规格:PP-R给水管 DN32 1.6MPa 4.连接形式:热熔连接 5.压力试验及吹、洗设计要求:水压试验、消毒冲洗 6.符合设计图纸及施工规范要求 | m | 15.4 |  | 0
66 | 031001008004 | 塑料管 | 1.安装部位:室内 2.介质:生活给水 3.材质、规格:PP-R给水管 DN25 1.6MPa 4.连接形式:热熔连接 5.压力试验及吹、洗设计要求:水压试验、消毒冲洗 6.符合设计图纸及施工规范要求 | m | 29.64 |  | 0
67 | 031001008005 | 塑料管 | 1.安装部位:室内 2.介质:生活给水 3.材质、规格:PP-R给水管 DN20 1.6MPa 4.连接形式:热熔连接 5.压力试验及吹、洗设计要求:水压试验、消毒冲洗 6.符合设计图纸及施工规范要求 | m | 14.74 |  | 0
68 | 031001008006 | 塑料管 | 1.安装部位:室内 2.介质:生活给水 3.材质、规格:PP-R给水管 DN15 1.6MPa 4.连接形式:热熔连接 5.压力试验及吹、洗设计要求:水压试验、消毒冲洗 6.符合设计图纸及施工规范要求 | m | 54.12 |  | 0
69 | 031002010001 | 水表组 | 1.名称:水表组 2.型号、规格:DN80 3.连接形式:法兰连接 4.附件配置:带2个闸阀+1个止回阀，1个Y型过滤器 5.符合设计图纸、施工规范要求 | 套 | 1 |  | 0
70 | 031002010002 | 水表组 | 1.名称:水表组 2.型号、规格:DN100 3.连接形式:法兰连接 4.附件配置:带2个闸阀+1个倒流防止器 5.符合设计图纸、施工规范要求 | 套 | 1 |  | 0
71 | 031002010003 | 水表组 | 1.名称:水表组 2.型号、规格:DN150 3.连接形式:法兰连接 4.附件配置:带2个闸阀+1个Y型过滤器，1个倒流防止器 5.符合设计图纸、施工规范要求 | 套 | 1 |  | 0
72 | 031002001001 | 闸阀 | 1.类型:闸阀 2.规格、压力等级:DN100 3.连接形式:法兰连接 4.符合设计图纸、施工规范要求 | 个 | 1 |  | 0
73 | 031002003001 | 自动排气阀 | 1.名称:自动排气阀 2.规格:DN25 3.连接形式:螺纹连接 4.符合设计图纸、施工规范要求 | 个 | 1 |  | 0
74 | 031002003002 | 截止阀 | 1.名称:截止阀 2.规格:DN20 3.连接形式:螺纹连接 4.符合设计图纸、施工规范要求 | 个 | 2 |  | 0
75 | 031002003003 | 截止阀 | 1.名称:截止阀 2.规格:DN25 3.连接形式:螺纹连接 4.符合设计图纸、施工规范要求 | 个 | 4 |  | 0
76 | 031002003004 | 截止阀 | 1.名称:截止阀 2.规格:DN32 3.连接形式:螺纹连接 4.符合设计图纸、施工规范要求 | 个 | 2 |  | 0
77 | 031002003005 | 截止阀 | 1.名称:截止阀 2.规格:DN40 3.连接形式:螺纹连接 4.符合设计图纸、施工规范要求 | 个 | 1 |  | 0
78 | 031002003006 | 截止阀 | 1.名称:截止阀 2.连接形式:螺纹连接 3.符合设计图纸、施工规范要求 4.规格:DN50 | 个 | 4 |  | 0
79 | 031301003001 | 套管 | 1.名称、类型:一般钢套管 2.规格:DN50 3.符合设计图纸、施工规范要求 | 个 | 2 |  | 0
80 | 031301003002 | 套管 | 1.名称、类型:一般钢套管 2.规格:DN32 3.符合设计图纸、施工规范要求 | 个 | 2 |  | 0
热水系统
81 | 031001007008 | 内衬塑钢管 | 1.安装部位:室内 2.介质:热水 3.规格、压力等级:内衬塑钢管 DN80 1.6MPa 4.连接形式:螺纹连接 5.保温要求:阻燃橡塑海绵材料 35mm厚 6.压力试验及吹、洗设计要求:水压试验、消毒冲洗 7.符合设计图纸、施工规范要求 | m | 18.92 |  | 0
82 | 031001007009 | 内衬塑钢管 | 1.安装部位:室内 2.介质:热水 3.规格、压力等级:内衬塑钢管 DN65 1.6MPa 4.连接形式:螺纹连接 5.保温要求:阻燃橡塑海绵材料 35mm厚 6.压力试验及吹、洗设计要求:水压试验、消毒冲洗 7.符合设计图纸、施工规范要求 | m | 3.5 |  | 0
83 | 031001007010 | 内衬塑钢管 | 1.安装部位:室内 2.介质:热水 3.规格、压力等级:内衬塑钢管 DN50 1.6MPa 4.连接形式:螺纹连接 5.保温要求:阻燃橡塑海绵材料 30mm厚 6.压力试验及吹、洗设计要求:水压试验、消毒冲洗 7.符合设计图纸、施工规范要求 | m | 17.15 |  | 0
84 | 031001007011 | 内衬塑钢管 | 1.安装部位:室内 2.介质:热水 3.规格、压力等级:内衬塑钢管 DN40 1.6MPa 4.连接形式:螺纹连接 5.保温要求:阻燃橡塑海绵材料 30mm厚 6.压力试验及吹、洗设计要求:水压试验、消毒冲洗 7.符合设计图纸、施工规范要求 | m | 35.51 |  | 0
85 | 031001007012 | 内衬塑钢管 | 1.安装部位:室内 2.介质:热水 3.规格、压力等级:内衬塑钢管 DN32 1.6MPa 4.连接形式:螺纹连接 5.保温要求:阻燃橡塑海绵材料 30mm厚 6.压力试验及吹、洗设计要求:水压试验、消毒冲洗 7.符合设计图纸、施工规范要求 | m | 8.24 |  | 0
86 | 031001007013 | 内衬塑钢管 | 1.安装部位:室内 2.介质:热水 3.规格、压力等级:内衬塑钢管 DN25 1.6MPa 4.连接形式:螺纹连接 5.保温要求:阻燃橡塑海绵材料 30mm厚 6.压力试验及吹、洗设计要求:水压试验、消毒冲洗 7.符合设计图纸、施工规范要求 | m | 25.72 |  | 0
87 | 031001007014 | 内衬塑钢管 | 1.安装部位:室内 2.介质:热水 3.规格、压力等级:内衬塑钢管 DN20 1.6MPa 4.连接形式:螺纹连接 5.保温要求:阻燃橡塑海绵材料 25mm厚 6.压力试验及吹、洗设计要求:水压试验、消毒冲洗 7.符合设计图纸、施工规范要求 | m | 30.32 |  | 0
88 | 031001007015 | 内衬塑钢管 | 1.安装部位:室内 2.介质:热水 3.规格、压力等级:内衬塑钢管 DN15 1.6MPa 4.连接形式:螺纹连接 5.保温要求:阻燃橡塑海绵材料 25mm厚 6.压力试验及吹、洗设计要求:水压试验、消毒冲洗 7.符合设计图纸、施工规范要求 | m | 10.48 |  | 0
89 | 031001008007 | 塑料管 | 1.安装部位:室内 2.介质:生活热水 3.材质、规格:PP-R给水管 DN25 1.6MPa 4.连接形式:热熔连接 5.压力试验及吹、洗设计要求:水压试验、消毒冲洗 6.符合设计图纸及施工规范要求 | m | 12.54 |  | 0
90 | 031001008008 | 塑料管 | 1.安装部位:室内 2.介质:生活热水 3.材质、规格:PP-R给水管 DN20 1.6MPa 4.连接形式:热熔连接 5.压力试验及吹、洗设计要求:水压试验、消毒冲洗 6.符合设计图纸及施工规范要求 | m | 10.64 |  | 0
91 | 031001008009 | 塑料管 | 1.安装部位:室内 2.介质:生活热水 3.材质、规格:PP-R给水管 DN15 1.6MPa 4.连接形式:热熔连接 5.压力试验及吹、洗设计要求:水压试验、消毒冲洗 6.符合设计图纸及施工规范要求 | m | 35.04 |  | 0
92 | 031002003007 | 截止阀 | 1.名称:截止阀 2.规格:DN15 3.连接形式:螺纹连接 4.符合设计图纸、施工规范要求 | 个 | 1 |  | 0
93 | 031002003008 | 截止阀 | 1.名称:截止阀 2.规格:DN25 3.连接形式:螺纹连接 4.符合设计图纸、施工规范要求 | 个 | 5 |  | 0
94 | 031002006001 | Y型过滤器 | 1.名称:Y型过滤器 2.规格、压力等级:DN40 3.连接形式:螺纹连接 4.符合设计图纸、施工规范要求 | 个 | 2 |  | 0
95 | 031002006002 | Y型过滤器 | 1.名称:Y型过滤器 2.规格、压力等级:DN50 3.连接形式:螺纹连接 4.符合设计图纸、施工规范要求 | 个 | 1 |  | 0
96 | 031002003009 | 防护阀门 | 1.名称:防护阀门 2.规格:DN40 3.连接形式:螺纹连接 4.符合设计图纸、施工规范要求 | 个 | 4 |  | 0
97 | 031002003010 | 防护阀门 | 1.名称:防护阀门 2.规格:DN50 3.连接形式:螺纹连接 4.符合设计图纸、施工规范要求 | 个 | 4 |  | 0
98 | 031002003011 | 止回阀 | 1.名称:止回阀 2.规格:DN40 3.连接形式:螺纹连接 4.符合设计图纸、施工规范要求 | 个 | 2 |  | 0
99 | 031002003012 | 止回阀 | 1.名称:止回阀 2.规格:DN50 3.连接形式:螺纹连接 4.符合设计图纸、施工规范要求 | 个 | 1 |  | 0
100 | 031002008001 | 软接头(软管) | 1.名称:可挠曲橡胶接头 2.规格:DN40 3.符合设计图纸、施工规范要求 | 个 | 4 |  | 0
101 | 031002008002 | 软接头(软管) | 1.名称:可挠曲橡胶接头 2.规格:DN50 3.符合设计图纸、施工规范要求 | 个 | 4 |  | 0
102 | 031002003013 | 防护阀门 | 1.名称:防护阀门 2.规格:DN80 3.连接形式:法兰连接 4.符合设计图纸、施工规范要求 | 个 | 3 |  | 0
103 | 031002003014 | 超温超压安全阀 | 1.名称:超温超压安全阀 2.规格:DN80 3.连接形式:法兰连接 4.符合设计图纸、施工规范要求 | 个 | 1 |  | 0
104 | 031005006001 | 空气源热泵热水机组 | 1.名称:空气源热泵热水机组 2.型号:NE-AWB55DA/C 3.参数:额定制热量:55kw,额定输入功率:11.9kw,最大输入功率:18kw,运行重量:270kg/台; 4.符合设计图纸、施工规范要求 | 组 | 1 |  | 0
105 | 030109001001 | 热水回水泵 | 1.名称:热水回水泵（一用一备） 2.规格:流量:13m3/h,扬程:15m,功率:4.5kw;运行重量:42kg/台 3.符合设计图纸、施工规范要求 | 台 | 2 |  | 0
106 | 030109001002 | 热水循环水泵 | 1.名称:热水循环水泵 2.规格:流量：11m3/h，扬程：15m，功率：1.1kw；运行重量：42kg/台 3.符合设计图纸、施工规范要求 | 台 | 2 |  | 0
107 | 031005004001 | 气压罐 | 1.名称:气压罐 2.规格:500L,1.0Mpa 3.符合设计图纸、施工规范要求 | 台 | 1 |  | 0
108 | 031005012001 | 银离子灭菌设备 | 1.名称:银离子灭菌设备 2.符合设计图纸、施工规范要求 | 台 | 1 |  | 0
109 | 031005016001 | 水箱 | 1.类型:热泵保温储热水罐 2.容量:有效容积:13000L,外形尺寸:ø1900mm×L5700mm; 3.内板304不锈钢,外板201不锈钢,中间50mm聚氨酯发泡保温,运行重量:15.5T 4.符合设计图纸、施工规范要求 | 台 | 1 |  | 0
排水系统
110 | 031001008010 | PVC-U排水管 | 1.安装部位:室内 2.介质:污、废水 3.材质、规格:PVC-U排水管 DN150 4.连接形式:粘接 5.符合设计图纸、施工规范要求 | m | 16.22 |  | 0
111 | 031001008011 | PVC-U排水管 | 1.安装部位:室内 2.介质:污、废水 3.材质、规格:PVC-U排水管 DN100 4.连接形式:粘接 5.符合设计图纸、施工规范要求 | m | 199.02 |  | 0
112 | 031001008012 | PVC-U排水管 | 1.安装部位:室内 2.介质:污、废水 3.材质、规格:PVC-U排水管 DN75 4.连接形式:粘接 5.符合设计图纸、施工规范要求 | m | 64.06 |  | 0
113 | 031001008013 | PVC-U排水管 | 1.安装部位:室内 2.介质:污、废水 3.材质、规格:PVC-U排水管 DN50 4.连接形式:粘接 5.符合设计图纸、施工规范要求 | m | 16.31 |  | 0
114 | 031003014001 | 给、排水附件 | 1.名称:卫生间地漏 2.型号、规格:DN75 3.符合设计图纸、施工规范要求 | 个 | 36 |  | 0
115 | 031003014002 | 给、排水附件 | 1.名称:排水沟地漏 2.型号、规格:DN100 3.符合设计图纸、施工规范要求 | 个 | 16 |  | 0
116 | 031003014003 | 扫除口 | 1.名称:扫除口 2.型号、规格:DN100 3.符合设计图纸、施工规范要求 | 个 | 10 |  | 0
117 | 031003006001 | 坐式大便器 | 1.名称:坐式大便器 2.附件名称:含坐便器及存水弯等其它成套配件 3.符合设计图纸及施工规范要求 | 组 | 1 |  | 0
118 | 031003006002 | 蹲式大便器 | 1.名称:蹲式大便器 2.附件名称:含存水弯、延时自闭式冲洗阀及其它成套配件 3.符合设计图纸及施工规范要求 | 组 | 21 |  | 0
119 | 031003007001 | 挂式小便器 | 1.名称:挂式小便器 2.附件名称:含存水弯、感应器及其它成套配件 3.符合设计图纸及施工规范要求 | 组 | 10 |  | 0
120 | 031003003001 | 台式洗脸盆 | 1.名称:台式洗脸盆 2.附件名称:含存水弯、感应式水龙头及其它成套配件 3.符合设计图纸及施工规范要求 | 组 | 12 |  | 0
121 | 031003010001 | 淋浴器 | 1.名称:淋浴器 2.附件名称:含淋浴器及其它成套配件 3.符合设计图纸及施工规范要求 | 套 | 27 |  | 0
商用干蒸房
122 | 031003012001 | 28m2商用干蒸房 | 1.名称:28m2商用干蒸房 2.含干蒸房所需的所有装修、设备等 3.符合设计图纸、施工规范要求 | 套 | 1 |  | 0
排风系统
123 | 030702001001 | 碳钢通风管道 | 1.名称:碳钢风管 2.材质:镀锌钢板 3.形状:矩形 4.规格:长边长(mm) ≤320 5.板材厚度:0.5mm 6.管件、法兰等附件及支架设计要求:支架及其除锈刷油 7.支架除锈刷漆要求:除锈后，刷防锈漆、色漆各两遍 8.符合设计图纸、施工规范要求 | m2 | 65.02 |  | 0
124 | 030702001002 | 碳钢通风管道 | 1.名称:碳钢风管 2.材质:镀锌钢板 3.形状:矩形 4.规格:长边长(mm) ≤450 5.板材厚度:0.5mm 6.管件、法兰等附件及支架设计要求:支架及其除锈刷油 7.支架除锈刷漆要求:除锈后，刷防锈漆、色漆各两遍 8.符合设计图纸、施工规范要求 | m2 | 15.72 |  | 0
125 | 030703019001 | 柔性接口 | 1.名称:连接软管 2.符合设计图纸、施工规范要求 | m2 | 1.38 |  | 0
126 | 030108001001 | 柜式排风机 | 1.名称:防爆轴流风机 2.规格:风量:2000CMH，功率:3.0kw，余压:250Pa 3.安装方式:吊装 4.含4个减震器、电机检查接线、设备支架及除锈刷油等 5.符合设计图纸、施工规范要求 | 台 | 1 |  | 0
127 | 030405015001 | 排气扇（带止回阀） | 1.名称:排气扇（带止回阀） 2.规格:风量:200CMH，功率:24w，余压:100Pa 3.符合设计图纸、施工规范要求 | 台 | 2 |  | 0
128 | 030405015002 | 排气扇（带止回阀） | 1.名称:排气扇（带止回阀） 2.规格:风量:250CMH，功率:36w，余压:100Pa 3.符合设计图纸、施工规范要求 | 台 | 10 |  | 0
129 | 030703007001 | 单层百叶风口 | 1.名称:单层百叶风口（带调节阀） 2.规格:180*180 3.符合设计图纸、施工规范要求 | 个 | 13 |  | 0
130 | 030703007002 | 防雨百叶风口 | 1.名称:防雨百叶风口（带防虫网） 2.规格:200*200 3.符合设计图纸、施工规范要求 | 个 | 1 |  | 0
131 | 030703007003 | 防雨百叶风口 | 1.名称:防雨百叶风口（带防虫网） 2.规格:400*300 3.符合设计图纸、施工规范要求 | 个 | 1 |  | 0
132 | 030703007004 | 防雨百叶风口 | 1.名称:防雨百叶风口（带防虫网） 2.规格:800*300 3.符合设计图纸、施工规范要求 | 个 | 1 |  | 0
133 | 030704001001 | 通风工程检测、调试 |  | 系统 | 1 |  | 0
防排烟系统
134 | 030702001003 | 碳钢通风管道 | 1.名称:碳钢风管 2.材质:镀锌钢板 3.形状:矩形 4.规格:长边长(mm) ≤1000 5.板材厚度:1.0mm 6.管件、法兰等附件及支架设计要求:支架及其除锈刷油 7.支架除锈刷漆要求:除锈后，刷防锈漆二遍 8.符合设计图纸、施工规范要求 | m2 | 25.91 |  | 0
135 | 030702001004 | 碳钢通风管道 | 1.名称:碳钢风管 2.材质:镀锌钢板 3.形状:矩形 4.规格:长边长(mm) ≤2000 5.板材厚度:1.2mm 6.管件、法兰等附件及支架设计要求:支架及其除锈刷油 7.支架除锈刷漆要求:除锈后，刷防锈漆二遍 8.符合设计图纸、施工规范要求 | m2 | 32.29 |  | 0
136 | 030702001005 | 碳钢通风管道 | 1.名称:碳钢风管 2.材质:镀锌钢板 3.形状:矩形 4.规格:长边长(mm) ≤2000 5.板材厚度:1.5mm 6.管件、法兰等附件及支架设计要求:支架及其除锈刷油 7.支架除锈刷漆要求:除锈后，刷防锈漆二遍 8.符合设计图纸、施工规范要求 | m2 | 76.27 |  | 0
137 | 031208003001 | 通风管道绝热 | 1.绝热材料品种:复合铝箔封装耐火纤维卷毯(厚度30mm,容重96kg/m3,外包铝箔) 2.绝热厚度:30mm 3.符合设计图纸、施工规范要求 | m2 | 134.47 |  | 0
138 | 030703019002 | 柔性接口 | 1.名称:连接软管 2.符合设计图纸、施工规范要求 | m2 | 1.6 |  | 0
139 | 030108001002 | 轴流式排烟风机 | 1.名称:轴流式排烟风机 2.规格:风量:61000MH，功率:18.5kw，余压:850Pa 3.安装方式:吊装 4.含4个减震器、电机检查接线、设备支架及除锈刷油等 5.符合设计图纸、施工规范要求 | 台 | 1 |  | 0
140 | 030703007005 | 单层百叶风口 | 1.名称:单层百叶风口 2.规格:500*500 3.符合设计图纸、施工规范要求 | 个 | 3 |  | 0
141 | 030703007006 | 单层百叶风口 | 1.名称:单层百叶风口 2.规格:600*500 3.符合设计图纸、施工规范要求 | 个 | 5 |  | 0
142 | 030703007007 | 单层百叶风口 | 1.名称:单层百叶风口 2.规格:800*700 3.符合设计图纸、施工规范要求 | 个 | 3 |  | 0
143 | 030703001001 | 280℃排烟阀 | 1.名称:280℃排烟阀 2.规格:1000*1000 3.符合设计图纸、施工规范要求 | 个 | 1 |  | 0
144 | 030703001002 | 280℃排烟阀 | 1.名称:280℃排烟阀 2.规格:1600*400 3.符合设计图纸、施工规范要求 | 个 | 2 |  | 0
145 | 030703001003 | 280℃排烟防火阀 | 1.名称:280℃排烟防火阀 2.规格:1400*250 3.符合设计图纸、施工规范要求 | 个 | 1 |  | 0
146 | 030703001004 | 280℃电动排烟阀 | 1.名称:280℃电动排烟阀 2.规格:800*320 3.含手动开启按钮及其他,详见大样图 4.符合设计图纸、施工规范要求 | 个 | 1 |  | 0
147 | 030703001005 | 280℃电动排烟阀 | 1.名称:280℃电动排烟阀 2.规格:1400*200 3.含手动开启按钮及其他,详见大样图 4.符合设计图纸、施工规范要求 | 个 | 1 |  | 0
148 | 030703001006 | 280℃电动排烟阀 | 1.名称:280℃电动排烟阀 2.规格:1600*400 3.含手动开启按钮及其他,详见大样图 4.符合设计图纸、施工规范要求 | 个 | 1 |  | 0
149 | 030703001007 | 280℃电动排烟防火阀 | 1.名称:280℃电动排烟防火阀 2.规格:800*320 3.符合设计图纸、施工规范要求 | 个 | 1 |  | 0
150 | 030703001008 | 280℃电动排烟防火阀 | 1.名称:280℃电动排烟防火阀 2.规格:1000*1000 3.符合设计图纸、施工规范要求 | 个 | 1 |  | 0
151 | 030703001009 | 280℃电动排烟防火阀 | 1.名称:280℃电动排烟防火阀 2.规格:1400*200 3.符合设计图纸、施工规范要求 | 个 | 1 |  | 0
152 | 010803001001 | 电动挡烟垂壁 | 1.名称:电动挡烟垂壁 2.含控制柜，控制按钮等配套 3.符合设计图纸、施工规范要求 | m2 | 9.22 |  | 0
153 | 030704001002 | 通风工程检测、调试 |  | 系统 | 1 |  | 0
分体机系统-设备部分
154 | 030701003001 | 空调器 | 1.名称:一拖一柜机 5P 2.参数:冷量：12.0KW，热量：14.0KW，功率：4.3KW，风量：1850m3/h 3.含室外机支架等配套附件 4.符合设计图纸、施工规范要求 | 台 | 10 |  | 0
155 | 030701003002 | 空调器 | 1.名称:分体壁挂式空调 1.5P 2.含室外机支架等配套附件 3.符合设计图纸、施工规范要求 | 台 | 1 |  | 0
156 | 030704001003 | 通风工程检测、调试 |  | 系统 | 1 |  | 0
分体机系统-管道部分
157 | 031001005001 | 铜管 | 1.安装部位:室内 2.介质:冷媒管 3.材质:去磷无缝紫铜管 4.规格:φ6.35×0.8 5.连接形式:焊接 6.保温隔热材料、厚度:15mm厚B1级橡塑保温套管 7.压力试验及吹、洗设计要求:按规范要求 8.符合设计图纸、施工规范要求 | m | 7.11 |  | 0
158 | 031001005002 | 铜管 | 1.安装部位:室内 2.介质:冷媒管 3.材质:去磷无缝紫铜管 4.规格:φ9.53×0.8 5.连接形式:焊接 6.保温隔热材料、厚度:15mm厚B1级橡塑保温套管 7.压力试验及吹、洗设计要求:按规范要求 8.符合设计图纸、施工规范要求 | m | 70.45 |  | 0
159 | 031001005003 | 铜管 | 1.安装部位:室内 2.介质:冷媒管 3.材质:去磷无缝紫铜管 4.规格:φ12.7×0.8 5.连接形式:焊接 6.保温隔热材料、厚度:15mm厚B1级橡塑保温套管 7.压力试验及吹、洗设计要求:按规范要求 8.符合设计图纸、施工规范要求 | m | 7.11 |  | 0
160 | 031001005004 | 铜管 | 1.安装部位:室内 2.介质:冷媒管 3.材质:去磷无缝紫铜管 4.规格:φ15.88×1.0 5.连接形式:焊接 6.保温隔热材料、厚度:20mm厚B1级橡塑保温套管 7.压力试验及吹、洗设计要求:按规范要求 8.符合设计图纸、施工规范要求 | m | 70.45 |  | 0
161 | 031001008014 | 塑料管 | 1.安装部位:室内 2.介质:冷凝水 3.材质:PVC给水管 4.规格:DN32 5.连接形式:粘接 6.保温隔热材料、厚度:12mm厚B1级橡塑保温套管 7.压力试验及吹、洗设计要求:按规范要求 8.符合设计图纸、施工规范要求 | m | 40.76 |  | 0
162 | 031001008015 | 塑料管 | 1.安装部位:室内 2.介质:冷凝水 3.材质:PVC给水管 4.规格:DN40 5.连接形式:粘接 6.保温隔热材料、厚度:12mm厚B1级橡塑保温套管 7.压力试验及吹、洗设计要求:按规范要求 8.符合设计图纸、施工规范要求 | m | 11.43 |  | 0
163 | 031301004001 | 管道支架 | 1.材质:综合考虑 2.管架形式:保温管架 3.符合设计图纸、施工规范要求 | kg | 66.16 |  | 0
164 | 031202003003 | 一般钢结构防腐蚀 | 1.涂刷(喷)品种:防锈底漆、色漆 2.涂刷(喷)遍数、漆膜厚度:各两遍 3.符合设计图纸、施工规范要求 | kg | 66.16 |  | 0
165 | 030704001004 | 通风工程检测、调试 | 1.系统名称:通风工程检测、调试 2.符合设计图纸、施工规范要求 | 系统 | 1 |  | 0
166 | 031008002001 | 空调水工程系统调试 |  | 系统 | 1 |  | 0
多联机系统-设备部分
167 | 030701003003 | 空调室外机 | 1.名称:多联室外机 30P 2.参数:冷量：85.0KW，热量：95.0KW，功率：22.76KW 3.安装形式:落地式 4.符合设计图纸、施工规范要求 | 台 | 1 |  | 0
168 | 030701003004 | 空调室外机 | 1.名称:多联室外机 38P 2.参数:冷量：106KW，热量：119KW，功率：32.02KW 3.安装形式:落地式 4.符合设计图纸、施工规范要求 | 台 | 1 |  | 0
169 | 030701003005 | 空调室外机 | 1.名称:多联室外机 16P 2.参数:冷量：45KW，热量：50.0KW，功率：12.09KW 3.安装形式:落地式 4.符合设计图纸、施工规范要求 | 台 | 1 |  | 0
170 | 030701003006 | 空调器 | 1.名称:新风处理机（带初中效过滤） 2.参数:冷量：20KW，热量：19.5KW，功率：425KW，余压：250Pa 3.带线控面板、遥控器等配套附件 4.减振底座形式、数量:减振吊架 5.支架制作安装:镀锌角钢 6.支架除锈刷漆要求:除锈后,刷防锈底漆、色漆各两遍 7.符合设计图纸、施工规范要求 | 台 | 2 |  | 0
171 | 030701003007 | 空调器 | 1.名称:新风处理机（带初中效过滤） 2.参数:冷量：9KW，热量：8.1KW，功率：80KW，余压：200Pa 3.带线控面板、遥控器等配套附件 4.减振底座形式、数量:减振吊架 5.支架制作安装:镀锌角钢 6.支架除锈刷漆要求:除锈后,刷防锈底漆、色漆各两遍 7.符合设计图纸、施工规范要求 | 台 | 1 |  | 0
172 | 030701003008 | 空调器 | 1.名称:风管机 2.参数:冷量：2.2KW，热量：2.5KW，功率：36KW，风量：500m3/h 3.带线控面板、遥控器等配套附件 4.减振底座形式、数量:减振吊架 5.支架制作安装:镀锌角钢 6.支架除锈刷漆要求:除锈后,刷防锈底漆、色漆各两遍 7.符合设计图纸、施工规范要求 | 台 | 5 |  | 0
173 | 030701003009 | 空调器 | 1.名称:风管机 2.参数:冷量：4.5KW，热量：5KW，功率：70KW，风量：665m3/h 3.带线控面板、遥控器等配套附件 4.减振底座形式、数量:减振吊架 5.支架制作安装:镀锌角钢 6.支架除锈刷漆要求:除锈后,刷防锈底漆、色漆各两遍 7.符合设计图纸、施工规范要求 | 台 | 2 |  | 0
174 | 030701003010 | 空调器 | 1.名称:风管机 2.参数:冷量：5.6KW，热量：6.3KW，功率：70KW，风量：970m3/h 3.带线控面板、遥控器等配套附件 4.减振底座形式、数量:减振吊架 5.支架制作安装:镀锌角钢 6.支架除锈刷漆要求:除锈后,刷防锈底漆、色漆各两遍 7.符合设计图纸、施工规范要求 | 台 | 2 |  | 0
175 | 030701003011 | 空调器 | 1.名称:风管机 2.参数:冷量：10.0KW，热量：11.2KW，功率：98KW，风量：1565m3/h 3.带线控面板、遥控器等配套附件 4.减振底座形式、数量:减振吊架 5.支架制作安装:镀锌角钢 6.支架除锈刷漆要求:除锈后,刷防锈底漆、色漆各两遍 7.符合设计图纸、施工规范要求 | 台 | 2 |  | 0
176 | 030701003012 | 空调器 | 1.名称:天花机 2.参数:冷量：10.0KW，热量：11.2KW，功率：69KW，风量：1565m3/h 3.带线控面板、遥控器等配套附件 4.减振底座形式、数量:减振吊架 5.支架制作安装:镀锌角钢 6.支架除锈刷漆要求:除锈后,刷防锈底漆、色漆各两遍 7.符合设计图纸、施工规范要求 | 台 | 15 |  | 0
177 | 030704001005 | 通风工程检测、调试 |  | 系统 | 1 |  | 0
多联机系统-管道部分
178 | 031001005005 | 铜管 | 1.安装部位:室内 2.介质:冷媒管 3.材质:去磷无缝紫铜管 4.规格:φ6.35×0.8 5.连接形式:焊接 6.保温隔热材料、厚度:15mm厚B1级橡塑保温套管 7.压力试验及吹、洗设计要求:按规范要求 8.符合设计图纸、施工规范要求 | m | 20.05 |  | 0
179 | 031001005006 | 铜管 | 1.安装部位:室内 2.介质:冷媒管 3.材质:去磷无缝紫铜管 4.规格:φ9.53×0.8 5.连接形式:焊接 6.保温隔热材料、厚度:15mm厚B1级橡塑保温套管 7.压力试验及吹、洗设计要求:按规范要求 8.符合设计图纸、施工规范要求 | m | 98.48 |  | 0
180 | 031001005007 | 铜管 | 1.安装部位:室内 2.介质:冷媒管 3.材质:去磷无缝紫铜管 4.规格:φ12.7×0.8 5.连接形式:焊接 6.保温隔热材料、厚度:15mm厚B1级橡塑保温套管 7.压力试验及吹、洗设计要求:按规范要求 8.符合设计图纸、施工规范要求 | m | 34.62 |  | 0
181 | 031001005008 | 铜管 | 1.安装部位:室内 2.介质:冷媒管 3.材质:去磷无缝紫铜管 4.规格:φ15.88×1.0 5.连接形式:焊接 6.保温隔热材料、厚度:20mm厚B1级橡塑保温套管 7.压力试验及吹、洗设计要求:按规范要求 8.符合设计图纸、施工规范要求 | m | 128.38 |  | 0
182 | 031001005009 | 铜管 | 1.安装部位:室内 2.介质:冷媒管 3.材质:去磷无缝紫铜管 4.规格:φ19.05×1.0 5.连接形式:焊接 6.保温隔热材料、厚度:20mm厚B1级橡塑保温套管 7.压力试验及吹、洗设计要求:按规范要求 8.符合设计图纸、施工规范要求 | m | 42.79 |  | 0
183 | 031001005010 | 铜管 | 1.安装部位:室内 2.介质:冷媒管 3.材质:去磷无缝紫铜管 4.规格:φ22.23×1.2 5.连接形式:焊接 6.保温隔热材料、厚度:20mm厚B1级橡塑保温套管 7.压力试验及吹、洗设计要求:按规范要求 8.符合设计图纸、施工规范要求 | m | 8.66 |  | 0
184 | 031001005011 | 铜管 | 1.安装部位:室内 2.介质:冷媒管 3.材质:去磷无缝紫铜管 4.规格:φ28.58×1.3 5.连接形式:焊接 6.保温隔热材料、厚度:20mm厚B1级橡塑保温套管 7.压力试验及吹、洗设计要求:按规范要求 8.符合设计图纸、施工规范要求 | m | 64.55 |  | 0
185 | 031001005012 | 铜管 | 1.安装部位:室内 2.介质:冷媒管 3.材质:去磷无缝紫铜管 4.规格:φ34.9×1.4 5.连接形式:焊接 6.保温隔热材料、厚度:20mm厚B1级橡塑保温套管 7.压力试验及吹、洗设计要求:按规范要求 8.符合设计图纸、施工规范要求 | m | 15.39 |  | 0
186 | 031001005013 | 铜管 | 1.安装部位:室内 2.介质:冷媒管 3.材质:去磷无缝紫铜管 4.规格:φ38.1×1.5 5.连接形式:焊接 6.保温隔热材料、厚度:20mm厚B1级橡塑保温套管 7.压力试验及吹、洗设计要求:按规范要求 8.符合设计图纸、施工规范要求 | m | 15.98 |  | 0
187 | 030701017001 | 冷媒分配器 | 1.名称:冷媒分配器 2.公称直径:20mm以内 3.符合设计图纸、施工规范要求 | 个 | 8 |  | 0
188 | 030701017002 | 冷媒分配器 | 1.名称:冷媒分配器 2.公称直径:DN30mm以内 3.符合设计图纸、施工规范要求 | 个 | 9 |  | 0
189 | 030701017003 | 冷媒分配器 | 1.名称:冷媒分配器 2.公称直径:DN40mm以内 3.符合设计图纸、施工规范要求 | 个 | 4 |  | 0
190 | 031001008016 | 塑料管 | 1.安装部位:室内 2.介质:冷凝水 3.材质:PVC给水管 4.规格:DN25 5.连接形式:粘接 6.保温隔热材料、厚度:12mm厚B1级橡塑保温套管 7.压力试验及吹、洗设计要求:按规范要求 8.符合设计图纸、施工规范要求 | m | 93.95 |  | 0
191 | 031001008017 | 塑料管 | 1.安装部位:室内 2.介质:冷凝水 3.材质:PVC给水管 4.规格:DN32 5.连接形式:粘接 6.保温隔热材料、厚度:12mm厚B1级橡塑保温套管 7.压力试验及吹、洗设计要求:按规范要求 8.符合设计图纸、施工规范要求 | m | 49.23 |  | 0
192 | 031001008018 | 塑料管 | 1.安装部位:室内 2.介质:冷凝水 3.材质:PVC给水管 4.规格:DN40 5.连接形式:粘接 6.保温隔热材料、厚度:12mm厚B1级橡塑保温套管 7.压力试验及吹、洗设计要求:按规范要求 8.符合设计图纸、施工规范要求 | m | 9.01 |  | 0
193 | 031301004002 | 管道支架 | 1.材质:综合考虑 2.管架形式:保温管架 3.符合设计图纸、施工规范要求 | kg | 185.37 |  | 0
194 | 031202003004 | 一般钢结构防腐蚀 | 1.涂刷(喷)品种:防锈底漆、色漆 2.涂刷(喷)遍数、漆膜厚度:各两遍 3.符合设计图纸、施工规范要求 | kg | 185.37 |  | 0
195 | 030704001006 | 通风工程检测、调试 |  | 系统 | 1 |  | 0
196 | 031008002002 | 空调水工程系统调试 |  | 系统 | 1 |  | 0
多联机系统-风管部分
197 | 030702001006 | 碳钢通风管道 | 1.名称:碳钢风管 2.材质:镀锌钢板 3.形状:矩形 4.规格:长边长(mm) ≤320 5.板材厚度:0.5mm 6.管件、法兰等附件及支架设计要求:支架及其除锈刷油 7.支架除锈刷漆要求:除锈后，刷防锈漆、色漆各两遍 8.符合设计图纸、施工规范要求 | m2 | 38.15 |  | 0
198 | 030702001007 | 碳钢通风管道 | 1.名称:碳钢风管 2.材质:镀锌钢板 3.形状:矩形 4.规格:长边长(mm) ≤450 5.板材厚度:0.5mm 6.管件、法兰等附件及支架设计要求:支架及其除锈刷油 7.支架除锈刷漆要求:除锈后，刷防锈漆、色漆各两遍 8.符合设计图纸、施工规范要求 | m2 | 19.91 |  | 0
199 | 030702001008 | 碳钢通风管道 | 1.名称:碳钢风管 2.材质:镀锌钢板 3.形状:矩形 4.规格:长边长(mm) ≤1000 5.板材厚度:0.6mm 6.管件、法兰等附件及支架设计要求:支架及其除锈刷油 7.支架除锈刷漆要求:除锈后，刷防锈漆、色漆各两遍 8.符合设计图纸、施工规范要求 | m2 | 34.21 |  | 0
200 | 030702001009 | 碳钢通风管道 | 1.名称:碳钢风管 2.材质:镀锌钢板 3.形状:矩形 4.规格:长边长(mm) ≤1000 5.板材厚度:0.75mm 6.管件、法兰等附件及支架设计要求:支架及其除锈刷油 7.支架除锈刷漆要求:除锈后，刷防锈漆、色漆各两遍 8.符合设计图纸、施工规范要求 | m2 | 20.14 |  | 0
201 | 030702001010 | 碳钢通风管道 | 1.名称:碳钢风管 2.材质:镀锌钢板 3.形状:矩形 4.规格:长边长(mm) ≤1250 5.板材厚度:1.0mm 6.管件、法兰等附件及支架设计要求:支架及其除锈刷油 7.支架除锈刷漆要求:除锈后，刷防锈漆、色漆各两遍 8.符合设计图纸、施工规范要求 | m2 | 13.92 |  | 0
202 | 031208003002 | 通风管道绝热 | 1.绝热材料品种:B1级橡塑保温板 2.绝热厚度:30mm 3.符合设计图纸、施工规范要求 | m2 | 126.33 |  | 0
203 | 030703019003 | 柔性接口 | 1.名称:连接软管 2.符合设计图纸、施工规范要求 | m2 | 6.1 |  | 0
204 | 030703001010 | 对开多叶调节阀 | 1.名称:对开多叶调节阀 2.规格:400*200 3.符合设计图纸、施工规范要求 | 个 | 1 |  | 0
205 | 030703001011 | 对开多叶调节阀 | 1.名称:对开多叶调节阀 2.规格:500*250 3.符合设计图纸、施工规范要求 | 个 | 1 |  | 0
206 | 030703001012 | 对开多叶调节阀 | 1.名称:对开多叶调节阀 2.规格:800*300 3.符合设计图纸、施工规范要求 | 个 | 1 |  | 0
207 | 030703007008 | 防雨百叶风口 | 1.名称:防雨百叶风口（带防虫网） 2.规格:800*300 3.符合设计图纸、施工规范要求 | 个 | 2 |  | 0
208 | 030703007009 | 方形散流器 | 1.名称:方形散流器 2.规格:200*200 3.符合设计图纸、施工规范要求 | 个 | 3 |  | 0
209 | 030703007010 | 方形散流器 | 1.名称:方形散流器 2.规格:350*350 3.符合设计图纸、施工规范要求 | 个 | 22 |  | 0
210 | 030704001007 | 通风工程检测、调试 |  | 系统 | 1 |  | 0
广播系统
211 | 030412001016 | 配管 | 1.名称:配管 2.材质:塑料电线管 3.规格:PC25 4.配置形式:暗配 5.符合设计图纸、施工规范要求 | m | 227.84 |  | 0
212 | 030412004012 | 配线 | 1.名称:配线 2.配线形式:管内穿线 3.型号、规格:ZR-RVV-2*1.0 4.材质:铜芯 5.配线线制:按实考虑 6.符合设计图纸、施工规范要求 | m | 253.64 |  | 0
213 | 030904006002 | 吸顶扬声器 | 1.名称:扬声器 2.安装方式:吸顶式 3.符合设计图纸、施工规范要求 | 个 | 5 |  | 0
214 | 030904006003 | 墙壁扬声器 | 1.名称:扬声器 2.安装方式:壁挂式 3.符合设计图纸、施工规范要求 | 个 | 12 |  | 0
215 | 030505011001 | CD播放器 | 1.名称:CD播放器 2.符合设计图纸、施工规范要求 | 台 | 1 |  | 0
216 | 030505011002 | 合并式功放 | 1.名称:合并式功放 120W 2.符合设计图纸、施工规范要求 | 台 | 1 |  | 0
217 | 030505007001 | 话筒 | 1.名称:话筒 2.符合设计图纸、施工规范要求 | 台 | 1 |  | 0
视频监控系统
218 | 030412001017 | 配管 | 1.名称:配管 2.材质:塑料电线管 3.规格:PC25 4.配置形式:暗配 5.符合设计图纸、施工规范要求 | m | 207.07 |  | 0
219 | 030412004013 | 配线 | 1.名称:配线 2.配线形式:管内穿线 3.型号、规格:ZR-RVV-2*1.0 4.材质:铜芯 5.配线线制:按实考虑 6.符合设计图纸、施工规范要求 | m | 430.19 |  | 0
220 | 030502003001 | 双绞线缆 | 1.名称:UTP.Cat6 2.敷设方式:管内穿线 3.符合设计图纸、施工规范要求 | m | 430.19 |  | 0
221 | 030506010001 | 红外网络半球摄像机 | 1.名称:红外网络半球摄像机 | 台 | 11 |  | 0
222 | 030506015001 | NVR网络录像机 | 1.名称:NVR网络录像机 2.符合设计图纸、施工规范要求 | 台 | 1 |  | 0
223 | 030501015001 | 8口交换机 | 1.名称:8口交换机 2.符合设计图纸、施工规范要求 | 台 | 1 |  | 0
224 | 030501015002 | 监控系统交换机 | 1.名称:监控系统交换机 2.符合设计图纸、施工规范要求 | 台 | 1 |  | 0
225 | 030904003002 | 一键报警摁键 | 1.名称:一键报警摁键 2.符合设计图纸、施工规范要求 | 个 | 1 |  | 0
226 | 031103028001 | 4口终端盒 | 1.名称:4口终端盒 2.符合设计图纸、施工规范要求 | 个 | 1 |  | 0
227 | 030501013001 | 光纤收发器 | 1.名称:光纤收发器 2.符合设计图纸、施工规范要求 | 台 | 1 |  | 0
228 | 030406002001 | EPS、UPS电源 | 1.名称:UPS电源装置 2.含不间断电源调试 3.符合设计图纸、施工规范要求 | 套 | 1 |  | 0
229 | 030506016001 | 监控管理电脑 | 1.名称:监控管理电脑 2.符合设计图纸、施工规范要求 | 台 | 1 |  | 0
230 | 030502017001 | 双绞线缆测试 | 1.测试类别:双绞线缆测试 2.符合设计图纸、施工规范要求 | 链路 | 11 |  | 0
网络系统
231 | 030412001018 | 配管 | 1.名称:配管 2.材质:塑料电线管 3.规格:PC25 4.配置形式:暗配 5.符合设计图纸、施工规范要求 | m | 290.13 |  | 0
232 | 030502003002 | 双绞线缆 | 1.名称:UTP.Cat6 2.敷设方式:管内穿线 3.符合设计图纸、施工规范要求 | m | 556.77 |  | 0
233 | 030412003004 | 桥架 | 1.名称:普通弱电桥架 2.规格:100*100mm 3.类型:槽式 4.符合设计图纸、施工规范要求 | m | 75.37 |  | 0
234 | 031301005003 | 铁构件 | 1.名称:桥架支架制作安装 2.材质:角钢 3.规格:40*4 4.符合设计图纸、施工规范要求 | kg | 73.02 |  | 0
235 | 031202003005 | 一般钢结构防腐蚀 | 1.除锈级别:手工除锈 2.涂刷(喷)品种:防锈漆、调和漆 3.涂刷(喷)遍数、漆膜厚度:各两遍 4.符合设计图纸、施工规范要求 | kg | 73.02 |  | 0
236 | 080707013002 | 防火堵洞(隔板)、孔洞封堵 | 1.名称:防火堵洞 2.材质:防火泥 3.符合设计图纸、施工规范要求 | 处 | 5 |  | 0
237 | 030501005001 | 42U机柜 | 1.名称:42U机柜 2.规格:600*600*2000 3.安装方式:落地 4.符合设计图纸、施工规范要求 | 台 | 1 |  | 0
238 | 030502002001 | 电话语音面板 | 1.名称:电话语音面板 2.含86底盒 3.符合设计图纸、施工规范要求 | 个 | 3 |  | 0
239 | 030502010001 | 双孔信息面板(内网+外网) | 1.名称:双孔信息面板(内网+外网) 2.含86底盒 3.符合设计图纸、施工规范要求 | 个 | 10 |  | 0
240 | 030501010001 | 无线AP | 1.名称:无线AP 2.符合设计图纸、施工规范要求 | 台 | 12 |  | 0
241 | 030502017002 | 双绞线缆测试 | 1.测试类别:双绞线缆测试 2.符合设计图纸、施工规范要求 | 链路 | 13 |  | 0
242 | 031301001003 | 凿(压、切割)槽 | 1.名称:凿槽及修复 2.规格:70*70mm 3.符合设计图纸、施工规范要求 | m | 7.3 |  | 0
强电预埋
243 | 030412001019 | 配管 | 1.名称:电缆保护管 2.材质:塑料 3.规格:PC32 4.配置形式:埋地 5.符合设计图纸、施工规范要求 | m | 200 |  | 0
244 | 030412001020 | 配管 | 1.名称:电缆保护管 2.材质:塑料 3.规格:PC50 4.配置形式:埋地 5.符合设计图纸、施工规范要求 | m | 400 |  | 0
245 | 030412001021 | 配管 | 1.名称:电缆保护管 2.材质:塑料 3.规格:PC100 4.配置形式:埋地 5.符合设计图纸、施工规范要求 | m | 160 |  | 0
246 | 040101002001 | 挖沟槽土方 | 1.土类别:一、二类土 2.挖土深度:2m内 3.符合设计图纸、施工规范要求 | m3 | 128 |  | 0
247 | 040103001001 | 回填方 | 1.密实度要求:按规范要求 2.填方材料品种:原土回填 3.符合设计图纸、施工规范要求 | m3 | 125.8 |  | 0
248 | 040103003001 | 余方弃置 | 1.废弃料品种:一般土壤和碎（砾）石 2.运距:由投标人自行考虑 3.符合设计图纸、施工规范要求 | m3 | 2.2 |  | 0
249 | 010103002005 | 余泥渣土消纳费 | 1.余泥渣土消纳费 2.符合设计图纸、施工规范要求 | m3 | 2.2 |  | 0
室外给水
250 | 031001007016 | 复合管 | 1.介质:冷水 2.材质:钢丝网骨架塑料复合管 3.规格:DN150 1.6MPa 4.连接形式:电熔连接 5.压力试验及吹、洗设计要求:水压试验，消毒冲洗 6.符合设计图纸、施工规范要求 | m | 16.07 |  | 0
251 | 031001007017 | 复合管 | 1.介质:冷水 2.材质:钢丝网骨架塑料复合管 3.规格:DN100 1.6MPa 4.连接形式:电熔连接 5.压力试验及吹、洗设计要求:水压试验，消毒冲洗 6.符合设计图纸、施工规范要求 | m | 0.9 |  | 0
252 | 031001007018 | 复合管 | 1.介质:冷水 2.材质:钢丝网骨架塑料复合管 3.规格:DN80 1.6MPa 4.连接形式:电熔连接 5.压力试验及吹、洗设计要求:水压试验，消毒冲洗 6.符合设计图纸、施工规范要求 | m | 48.6 |  | 0
253 | 040101002002 | 挖沟槽土方 | 1.土类别:一、二类土 2.挖土深度:2m内 3.符合设计图纸、施工规范要求 | m3 | 39.34 |  | 0
254 | 040103001002 | 回填方 | 1.密实度要求:按规范要求 2.填方材料品种:原土回填 3.符合设计图纸、施工规范要求 | m3 | 38.83 |  | 0
255 | 040103003002 | 余方弃置 | 1.废弃料品种:一般土壤和碎（砾）石 2.运距:由投标人自行考虑 3.符合设计图纸、施工规范要求 | m3 | 0.54 |  | 0
256 | 010103002006 | 余泥渣土消纳费 | 1.余泥渣土消纳费 2.符合设计图纸、施工规范要求 | m3 | 0.54 |  | 0
消防给水
257 | 031001007019 | 复合管 | 1.介质:消防给水 2.材质:钢丝网骨架塑料复合管 3.规格:DN100 1.6MPa 4.连接形式:电熔连接 5.压力试验及吹、洗设计要求:水压试验，水冲洗 6.符合设计图纸、施工规范要求 | m | 16 |  | 0
258 | 040101002003 | 挖沟槽土方 | 1.土类别:一、二类土 2.挖土深度:2m内 3.符合设计图纸、施工规范要求 | m3 | 4.8 |  | 0
259 | 040103001003 | 回填方 | 1.密实度要求:按规范要求 2.填方材料品种:原土回填 3.符合设计图纸、施工规范要求 | m3 | 4.8 |  | 0
排水出户管
260 | 031001008019 | PVC-U排水管 | 1.安装部位:出户管 2.介质:污、废水 3.材质、规格:PVC-U排水管 DN150 4.连接形式:粘接 5.符合设计图纸、施工规范要求 | m | 7.04 |  | 0
261 | 031001008020 | PVC-U排水管 | 1.安装部位:出户管 2.介质:污、废水 3.材质、规格:PVC-U排水管 DN100 4.连接形式:粘接 5.符合设计图纸、施工规范要求 | m | 141.12 |  | 0
262 | 031001008021 | PVC-U排水管 | 1.安装部位:化粪池通气管 2.介质:污、废水 3.材质、规格:PVC-U排水管 DN100 4.连接形式:粘接 5.符合设计图纸、施工规范要求 | m | 8.44 |  | 0
263 | 031001008022 | PVC-U排水管 | 1.安装部位:室内 2.介质:雨水 3.材质、规格:PVC-U排水管 DN100 4.连接形式:粘接 5.符合设计图纸、施工规范要求 | m | 15.04 |  | 0
264 | 040101002004 | 挖沟槽土方 | 1.土类别:一、二类土 2.挖土深度:2m内 3.符合设计图纸、施工规范要求 | m3 | 102.62 |  | 0
265 | 040103001004 | 回填方 | 1.密实度要求:按规范要求 2.填方材料品种:原土回填 3.符合设计图纸、施工规范要求 | m3 | 101.2 |  | 0
266 | 040103003003 | 余方弃置 | 1.废弃料品种:一般土壤和碎（砾）石 2.运距:由投标人自行考虑 3.符合设计图纸、施工规范要求 | m3 | 1.42 |  | 0
267 | 010103002007 | 余泥渣土消纳费 | 1.余泥渣土消纳费 2.符合设计图纸、施工规范要求 | m3 | 1.42 |  | 0
污、废水系统
268 | 031001007020 | HDPE双壁波纹管 | 1.安装部位:室外 2.介质:雨水管 3.材质、规格:HDPE双壁波纹管 DN300，SN≥8 4.连接形式:承插电热熔连接 5.压力试验及吹、洗设计要求:管道检验及试验要求 6.符合设计图纸、施工规范要求 | m | 106.1 |  | 0
269 | 040504002001 | Φ1000圆形混凝土污、废水检查井 | 1.规格:φ1000 2.井深:H≤2m 3.垫层、基础材质及厚度:100mm厚C15混凝土垫层 4.混凝土强度等级:C30、S6混凝土井壁及井底 5.盖板材质、规格:C25混凝土预制盖板 6.井盖、井圈材质及规格:Φ700防盗重型球墨铸铁井盖 7.踏步材质、规格:球墨铸铁 8.含防坠网、模板制安、井字架等 9.图集:20S515-30 10.符合设计图纸、施工规范要求 | 座 | 6 |  | 0
270 | 010502028001 | 成品化粪池 | 1.构件名称:成品玻璃钢化粪池 2.规格:有效容积4m³ ，2900×1460 3.符合设计图纸、施工规范要求 | 座 | 1 |  | 0
271 | 040101002005 | 挖沟槽土方 | 1.土类别:一、二类土 2.挖土深度:2m内 3.符合设计图纸、施工规范要求 | m3 | 274.27 |  | 0
272 | 040103001005 | 回填方 | 1.密实度要求:按规范要求 2.填方材料品种:原土回填 3.符合设计图纸、施工规范要求 | m3 | 142.19 |  | 0
273 | 040103001006 | 回填方 | 1.密实度要求:按规范要求 2.填方材料品种:石粉 3.符合设计图纸、施工规范要求 | m3 | 83.33 |  | 0
274 | 040103001007 | 回填方 | 1.密实度要求:按规范要求 2.填方材料品种:砂 3.符合设计图纸、施工规范要求 | m3 | 12.69 |  | 0
275 | 041101001001 | 垫层 | 1.碎石垫层 2.符合设计图纸、施工规范要求 | m3 | 9.17 |  | 0
276 | 041101001002 | 垫层 | 1.砂垫层 2.符合设计图纸、施工规范要求 | m3 | 19.69 |  | 0
277 | 040103003004 | 余方弃置 | 1.废弃料品种:一般土壤和碎（砾）石 2.运距:由投标人自行考虑 3.符合设计图纸、施工规范要求 | m3 | 132.08 |  | 0
278 | 010103002008 | 余泥渣土消纳费 | 1.余泥渣土消纳费 2.符合设计图纸、施工规范要求 | m3 | 132.08 |  | 0
排水暗沟
279 | 040201022001 | 排水沟、截水沟 | 1.断面尺寸:300*350mm砖砌排水沟 2.基础、垫层:材料品种、厚度:C20 3.砌体、抹灰:M7.5水泥砂浆砌筑MU10砖，M20水泥砂浆抹灰 4.盖板材质、规格:含600*300*50mm成品芝麻灰盖板 5.详见图纸大样 6.符合设计图纸、施工规范要求 | m | 63 |  | 0
280 | 040101002006 | 挖沟槽土方 | 1.土类别:一、二类土 2.挖土深度:2m内 3.符合设计图纸、施工规范要求 | m3 | 18.99 |  | 0
281 | 040103001008 | 回填方 | 1.密实度要求:按规范要求 2.填方材料品种:原土回填 3.符合设计图纸、施工规范要求 | m3 | 5.29 |  | 0
282 | 040103003005 | 余方弃置 | 1.废弃料品种:一般土壤和碎（砾）石 2.运距:由投标人自行考虑 3.符合设计图纸、施工规范要求 | m3 | 13.7 |  | 0
283 | 010103002009 | 余泥渣土消纳费 | 1.余泥渣土消纳费 2.符合设计图纸、施工规范要求 | m3 | 13.7 |  | 0
消防配电系统
284 | 030402011008 | 成套配电箱 | 1.名称:三层排烟风机房 3-XFFJ 2.规格:非标 3.安装方式:悬挂式 4.含箱体内元器件、接地等 5.符合设计图纸、施工规范要求 | 台 | 1 |  | 0
285 | 030402011009 | 成套配电箱 | 1.名称:电动排烟窗电控箱【厂家配套】 2.规格:非标 3.配套手动按钮 4.安装方式:悬挂式 5.含箱体内元器件、接地等 6.符合设计图纸、施工规范要求 | 台 | 6 |  | 0
286 | 030402011010 | 成套配电箱 | 1.名称:电动防火挡烟垂壁电控箱【厂家配套】 2.规格:非标 3.配套手动升降按钮 4.安装方式:悬挂式 5.含箱体内元器件、接地等 6.符合设计图纸、施工规范要求 | 台 | 3 |  | 0
287 | 030412003003 | 桥架 | 1.名称:消防强电桥架（防火桥架） 2.规格:100*50mm 3.类型:槽式 4.符合设计图纸、施工规范要求 | m | 60.02 |  | 0
288 | 030412001005 | 配管 | 1.名称:配管 2.材质:镀锌电线管 3.规格:SC20 4.配置形式:暗配 5.符合设计图纸、施工规范要求 | m | 10.42 |  | 0
289 | 030412001006 | 配管 | 1.名称:配管 2.材质:镀锌电线管 3.规格:SC25 4.配置形式:暗配 5.符合设计图纸、施工规范要求 | m | 140.87 |  | 0
290 | 030412001007 | 配管 | 1.名称:配管 2.材质:镀锌电线管 3.规格:JDG25 4.配置形式:明配 5.符合设计图纸、施工规范要求 | m | 124.04 |  | 0
291 | 030412001008 | 配管 | 1.名称:配管 2.材质:镀锌电线管 3.规格:SC25 4.配置形式:明配 5.符合设计图纸、施工规范要求 | m | 12 |  | 0
292 | 030412001009 | 配管 | 1.名称:配管 2.材质:镀锌电线管 3.规格:JDG50 4.配置形式:明配 5.符合设计图纸、施工规范要求 | m | 2.45 |  | 0
293 | 030409001008 | 电力电缆 | 1.名称:电力电缆 2.型号、规格:YTTW-5*16 3.材质:铜芯 4.敷设方式、部位:按实考虑 5.电压等级(kV):1kV以下 6.符合设计图纸、施工规范要求 | m | 400 |  | 0
294 | 030409001009 | 电力电缆 | 1.名称:电力电缆 2.型号、规格:WDZN-YJ(F)E-4*2.5 3.材质:铜芯 4.敷设方式、部位:按实考虑 5.电压等级(kV):1kV以下 6.符合设计图纸、施工规范要求 | m | 3 |  | 0
295 | 030409001010 | 电力电缆 | 1.名称:电力电缆 2.型号、规格:NH-YJV-4*4 3.材质:铜芯 4.敷设方式、部位:按实考虑 5.电压等级(kV):1kV以下 6.符合设计图纸、施工规范要求 | m | 6 |  | 0
296 | 030409001011 | 电力电缆 | 1.名称:电力电缆 2.型号、规格:WDZN-YJE-3*4 3.材质:铜芯 4.敷设方式、部位:按实考虑 5.电压等级(kV):1kV以下 6.符合设计图纸、施工规范要求 | m | 122.34 |  | 0
297 | 030409001012 | 电力电缆 | 1.名称:电力电缆 2.型号、规格:WDZN-YJE-4*10 3.材质:铜芯 4.敷设方式、部位:按实考虑 5.电压等级(kV):1kV以下 6.符合设计图纸、施工规范要求 | m | 5.11 |  | 0
298 | 030409001013 | 电力电缆 | 1.名称:电力电缆 2.型号、规格:WDZBNS-YJY-B1-5*2.5 3.材质:铜芯 4.敷设方式、部位:按实考虑 5.电压等级(kV):1kV以下 6.符合设计图纸、施工规范要求 | m | 450.99 |  | 0
299 | 030409001014 | 电力电缆 | 1.名称:电力电缆 2.型号、规格:WDZN-YJ(F)E-5*2.5 3.材质:铜芯 4.敷设方式、部位:按实考虑 5.电压等级(kV):1kV以下 6.符合设计图纸、施工规范要求 | m | 249.9 |  | 0
300 | 030409001015 | 电力电缆 | 1.名称:电力电缆 2.型号、规格:ZN-KYJE-7*1.0 3.材质:铜芯 4.敷设方式、部位:按实考虑 5.电压等级(kV):1kV以下 6.符合设计图纸、施工规范要求 | m | 18 |  | 0
301 | 030409003004 | 电力电缆头 | 1.名称:矿物质电缆头 2.规格:YTTW-5*16 3.材质、类型:铜芯、干包式 4.安装部位:户内 5.电压等级(kV):1kV以下 6.符合设计图纸、施工规范要求 | 个 | 4 |  | 0
302 | 030409003005 | 压铜接线端子 | 1.名称:压铜接线端子 2.规格:16mm2以下 3.安装部位:户内 4.符合设计图纸、施工规范要求 | 个 | 4 |  | 0
303 | 030412004004 | 配线 | 1.名称:配线 2.配线形式:管内穿线 3.型号、规格:WDZN-BYJ-2.5 4.材质:铜芯 5.配线线制:按实考虑 6.符合设计图纸、施工规范要求 | m | 34.55 |  | 0
304 | 030413013006 | 双联单控开关 | 1.名称:双联单控开关 2.规格:220V,10A 3.安装方式:暗装 4.符合设计图纸、施工规范要求 | 套 | 1 |  | 0
305 | 030413003002 | 荧光灯 | 1.名称:单管LED日光灯 2.规格:18W LED T8 3.安装形式:吸顶 4.符合设计图纸、施工规范要求 | 套 | 2 |  | 0
306 | 030412006003 | 接线盒 | 1.名称:灯具接线盒 2.规格:86型 3.安装形式:暗装 4.符合设计图纸、施工规范要求 | 个 | 2 |  | 0
307 | 030412006004 | 接线盒 | 1.名称:开关、插座盒 2.规格:86型 3.安装形式:暗装 4.符合设计图纸、施工规范要求 | 个 | 1 |  | 0
308 | 031301001002 | 凿(压、切割)槽 | 1.名称:凿槽及修复 2.规格:70*70mm 3.符合设计图纸、施工规范要求 | m | 10.7 |  | 0
应急照明系统
309 | 030402011011 | 成套配电箱 | 1.名称:应急照明配电箱 1-ALE 2.规格:非标 3.安装方式:悬挂式 4.含箱体内元器件、接地等 5.符合设计图纸、施工规范要求 | 台 | 1 |  | 0
310 | 030402011012 | 成套配电箱 | 1.名称:应急照明配电箱 2-ALE 2.规格:非标 3.安装方式:悬挂式 4.含箱体内元器件、接地等 5.符合设计图纸、施工规范要求 | 台 | 1 |  | 0
311 | 030412001010 | 配管 | 1.名称:配管 2.材质:镀锌电线管 3.规格:SC20 4.配置形式:明配 5.符合设计图纸、施工规范要求 | m | 792.71 |  | 0
312 | 030412004005 | 配线 | 1.名称:配线 2.配线形式:管内穿线 3.型号、规格:NH-BV-2.5 4.材质:铜芯 5.配线线制:按实考虑 6.符合设计图纸、施工规范要求 | m | 1596.42 |  | 0
313 | 030413002002 | 消防应急标志灯具-安全出口 LED | 1.名称:消防应急标志灯具-安全出口 LED 2.规格:DC36V 1W(A型) 3.安装方式:壁装 4.符合设计图纸、施工规范要求 | 套 | 5 |  | 0
314 | 030413002003 | 消防应急标志灯具-单面单向(左、右) LED | 1.名称:消防应急标志灯具-单面单向(左、右) LED 2.规格:DC36V 1W(A型) 3.安装方式:壁装 4.符合设计图纸、施工规范要求 | 套 | 52 |  | 0
315 | 030413002004 | 消防应急标志灯具-楼层 LED | 1.名称:消防应急标志灯具-楼层 LED 2.规格:DC36V 1W(A型) 3.安装方式:壁装 4.符合设计图纸、施工规范要求 | 套 | 8 |  | 0
316 | 030413002005 | 消防应急标志灯具-疏散出口 LED | 1.名称:消防应急标志灯具-疏散出口 LED 2.规格:DC36V 1W(A型) 3.安装方式:壁装 4.符合设计图纸、施工规范要求 | 套 | 9 |  | 0
317 | 030413002006 | 消防应急标志灯具-双面双向 LED | 1.名称:消防应急标志灯具-双面双向 LED 2.规格:DC36V 1W(A型) 3.安装方式:吊装 4.符合设计图纸、施工规范要求 | 套 | 6 |  | 0
318 | 030413005001 | 消防应急照明灯具 LED | 1.名称:消防应急照明灯具 LED 2.型号:DC36V 5W 3.安装方式:壁装 4.符合设计图纸、施工规范要求 | 套 | 60 |  | 0
319 | 030413005002 | 消防应急照明灯具 LED | 1.名称:消防应急照明灯具 LED 2.型号:DC36V 9W 3.安装方式:壁装 4.符合设计图纸、施工规范要求 | 套 | 6 |  | 0
火灾自动报警系统
320 | 030412001011 | 配管 | 1.名称:配管 2.材质:镀锌电线管 3.规格:SC20 4.配置形式:暗配 5.符合设计图纸、施工规范要求 | m | 774.49 |  | 0
321 | 030412001012 | 配管 | 1.名称:配管 2.材质:镀锌电线管 3.规格:SC25 4.配置形式:暗配 5.符合设计图纸、施工规范要求 | m | 722.94 |  | 0
322 | 030412004006 | 配线 | 1.名称:配线 2.配线形式:管内穿线 3.型号、规格:NH-BV-2.5 4.材质:铜芯 5.配线线制:按实考虑 6.符合设计图纸、施工规范要求 | m | 1369.2 |  | 0
323 | 030412004007 | 配线 | 1.名称:配线 2.配线形式:管内穿线 3.型号、规格:ZRNH-RVP-2*2.5 4.材质:铜芯 5.配线线制:按实考虑 6.符合设计图纸、施工规范要求 | m | 1062.06 |  | 0
324 | 030412004008 | 配线 | 1.名称:配线 2.配线形式:管内穿线 3.型号、规格:ZRNH-RVS-2*2.5 4.材质:铜芯 5.配线线制:按实考虑 6.符合设计图纸、施工规范要求 | m | 397.41 |  | 0
325 | 030409001016 | 电力电缆 | 1.名称:电力电缆 2.型号、规格:NH-KVV-7*1.5 3.材质:铜芯 4.敷设方式、部位:按实考虑 5.电压等级(kV):1kV以下 6.符合设计图纸、施工规范要求 | m | 78.98 |  | 0
326 | 030904008001 | 接线端子箱 | 1.名称:接线端子箱 2.符合设计图纸、施工规范要求 | 台 | 2 |  | 0
327 | 030904007001 | 短路隔离器 | 1.名称:短路隔离器 2.符合设计图纸、施工规范要求 | 个 | 6 |  | 0
328 | 030904007002 | 输入/输出模块 | 1.名称:输入/输出模块 2.符合设计图纸、施工规范要求 | 个 | 24 |  | 0
329 | 030904001001 | 点型感烟火灾探测器 | 1.名称:点型感烟火灾探测器 2.符合设计图纸、施工规范要求 | 个 | 51 |  | 0
330 | 030904001002 | 复合式感烟感温火灾探测器 | 1.名称:复合式感烟感温火灾探测器 2.符合设计图纸、施工规范要求 | 个 | 5 |  | 0
331 | 030904004001 | 火灾声光报警器 | 1.名称:火灾声光报警器 2.符合设计图纸、施工规范要求 | 个 | 21 |  | 0
332 | 030904005001 | 消防电话插孔(独立)+手动火灾报警按钮(独立) | 1.名称:消防电话插孔(独立)+手动火灾报警按钮(独立) 2.符合设计图纸、施工规范要求 | 个 | 21 |  | 0
333 | 030904005002 | 消防电话分机 | 1.名称:消防电话分机 2.符合设计图纸、施工规范要求 | 个 | 1 |  | 0
334 | 030904003001 | 消火栓按钮 | 1.名称:消火栓按钮 2.符合设计图纸、施工规范要求 | 个 | 21 |  | 0
335 | 030904006001 | 扬声器兼消防广播 | 1.名称:扬声器兼消防广播 2.符合设计图纸、施工规范要求 | 个 | 18 |  | 0
336 | 030412006005 | 接线盒 | 1.名称:金属接线盒 2.安装形式:暗装 3.符合设计图纸、施工规范要求 | 个 | 168 |  | 0
337 | 030909004001 | 消防广播系统调试 | 1.名称:广播喇叭、音箱、通讯分机及插孔调试 2.符合设计图纸、施工规范要求 | 系统 | 1 |  | 0
338 | 030909003001 | 自动报警系统调试 | 1.名称:自动报警系统调试 2.点数:256点以下 3.符合设计图纸、施工规范要求 | 系统 | 1 |  | 0
消防电源监控系统
339 | 030412001013 | 配管 | 1.名称:配管 2.材质:镀锌电线管 3.规格:SC20 4.配置形式:暗配 5.符合设计图纸、施工规范要求 | m | 53.76 |  | 0
340 | 030412004009 | 配线 | 1.名称:配线 2.配线形式:管内穿线 3.型号、规格:ZCN-RVS-B2-2*1.5 4.材质:铜芯 5.配线线制:按实考虑 6.符合设计图纸、施工规范要求 | m | 55.06 |  | 0
341 | 030904008002 | 消防设备电源电压监控传感器 | 1.名称:消防设备电源电压监控传感器 2.符合设计图纸、施工规范要求 | 个 | 1 |  | 0
电气火灾监控系统
342 | 030412001014 | 配管 | 1.名称:配管 2.材质:镀锌电线管 3.规格:SC20 4.配置形式:暗配 5.符合设计图纸、施工规范要求 | m | 92.21 |  | 0
343 | 030412004010 | 配线 | 1.名称:配线 2.配线形式:管内穿线 3.型号、规格:NH-RVSP-4*1.0 4.材质:铜芯 5.配线线制:按实考虑 6.符合设计图纸、施工规范要求 | m | 92.21 |  | 0
344 | 030904008003 | 电气火灾监控探测器 | 1.名称:电气火灾监控探测器 2.符合设计图纸、施工规范要求 | 个 | 2 |  | 0
345 | 030904008004 | 箱体内温度传感器 | 1.名称:箱体内温度传感器 2.符合设计图纸、施工规范要求 | 个 | 2 |  | 0
346 | 030904008005 | 剩余电流监测探头 | 1.名称:剩余电流监测探头 2.符合设计图纸、施工规范要求 | 个 | 2 |  | 0
应急照明通讯系统
347 | 030412001015 | 配管 | 1.名称:配管 2.材质:镀锌电线管 3.规格:SC20 4.配置形式:暗配 5.符合设计图纸、施工规范要求 | m | 8.64 |  | 0
348 | 030412004011 | 配线 | 1.名称:配线 2.配线形式:管内穿线 3.型号、规格:WDZBN-RYS-2*1.5 4.材质:铜芯 5.配线线制:按实考虑 6.符合设计图纸、施工规范要求 | m | 8.84 |  | 0
消防控制室设备
349 | 030904013001 | 联动控制主机 | 1.名称:火灾报警控制器(联动型) 2.含手动控制盘，图形显示装置等配套 3.符合设计图纸、施工规范要求 | 台 | 1 |  | 0
350 | 030904014001 | 消防应急广播控制装置 | 1.名称:消防应急广播控制装置 2.符合设计图纸、施工规范要求 | 台 | 1 |  | 0
351 | 030904014002 | 消防专用电话总机 | 1.名称:消防专用电话总机 2.符合设计图纸、施工规范要求 | 台 | 1 |  | 0
352 | 030904013002 | 应急照明控制器 | 1.名称:应急照明控制器 2.符合设计图纸、施工规范要求 | 台 | 1 |  | 0
353 | 030904013003 | 电气火灾监控主机 | 1.名称:电气火灾监控主机 2.符合设计图纸、施工规范要求 | 台 | 1 |  | 0
354 | 030904013004 | 消防电源监控主机 | 1.名称:消防电源监控主机 2.符合设计图纸、施工规范要求 | 台 | 1 |  | 0
355 | 030904005003 | 119外线电话 | 1.名称:119外线电话 2.符合设计图纸、施工规范要求 | 个 | 1 |  | 0
消火栓灭火系统
356 | 030901002001 | 消火栓钢管 | 1.安装部位:室内 2.材质、规格:内外热镀锌钢管 DN100 3.连接形式:沟槽式连接 4.手工除锈 5.刷油、防腐设计要求:防锈漆二道,调和漆二道 6.压力试验及冲洗设计要求:水压试验、水冲洗 7.符合设计图纸、施工规范要求 | m | 230.15 |  | 0
357 | 030901002002 | 消火栓钢管 | 1.安装部位:室内 2.材质、规格:内外热镀锌钢管 DN65 3.连接形式:沟槽式连接 4.手工除锈 5.刷油、防腐设计要求:防锈漆二道,调和漆二道 6.压力试验及冲洗设计要求:水压试验、水冲洗 7.符合设计图纸、施工规范要求 | m | 169.22 |  | 0
358 | 031301005002 | 管道支架 | 1.名称:管道支架 2.材质:角钢40*4 3.管架形式:一般管架 4.符合设计图纸、施工规范要求 | kg | 168.08 |  | 0
359 | 031202003002 | 一般钢结构防腐蚀 | 1.除锈级别:手工除锈 2.涂刷(喷)品种:防锈漆、调和漆 3.涂刷(喷)遍数、漆膜厚度:各两遍 4.符合设计图纸、施工规范要求 | kg | 168.08 |  | 0
360 | 030901010001 | 室内消火栓 | 1.名称:室内消火栓 2.型号、规格:SNW65-II 3.附件材质、规格:采用DN65室内消火栓,并与消防软管卷盘设置在同一箱体内;配置公称直径65有内衬里的消防水带,长度不宜超过25.0m;消防软管卷盘应配置内径不小于Φ19的消防软管,其长度宜为30.0m;配置当量喷嘴直 16mm或19mm的消防水枪;消防软管卷盘配置当量喷嘴直径6mm的消防水枪。 4.参考图集:15S202 5.符合设计图纸、施工规范要求 | 套 | 20 |  | 0
361 | 030901010002 | 室内消火栓 | 1.名称:屋面试验消火栓 2.符合设计图纸、施工规范要求 | 套 | 1 |  | 0
362 | 030910001001 | 灭火器 | 1.名称:磷酸盐干粉灭火器 2.规格、型号:MF/ABC4 3.符合设计图纸、施工规范要求 | 具 | 42 |  | 0
363 | 030910002001 | 灭火器箱 | 1.名称:灭火器放置箱 2.符合设计图纸、施工规范要求 | 个 | 21 |  | 0
364 | 031002001002 | 蝶阀 | 1.类型:蝶阀 2.规格、压力等级:DN100 3.连接形式:沟槽连接 4.符合设计图纸、施工规范要求 | 个 | 12 |  | 0
365 | 031301003003 | 套管 | 1.名称、类型:一般钢套管 2.规格:DN65 3.符合设计图纸、施工规范要求 | 个 | 14 |  | 0
366 | 031301003004 | 套管 | 1.名称、类型:一般钢套管 2.规格:DN100 3.符合设计图纸、施工规范要求 | 个 | 2 |  | 0
367 | 030909001001 | 水灭火控制装置调试 | 1.名称:消火栓灭火系统 2.符合设计图纸、施工规范要求 | 点 | 21 |  | 0
小 计 | [6 empty] | 0
税金（9%） | [6 empty] | 0
合 计 | [6 empty] | 0

## 甲供材清单
东莞市鳒鱼洲D1梦想运动中心改建项目-甲供材数量表
序号 | 材料名称 | 规格型号 | 单位 | 数量 | 备注
电气工程
1 | 镀锌热轧圆盘条 | φ10以内 | kg | 83.4223
2 | 角钢 | 40*4 | kg | 132.7515
3 | 醇酸调和漆 |  | kg | 1.8965
4 | 醇酸防锈漆 |  | kg | 2.6677
5 | 防火泥 |  | kg | 31.2
6 | 扁钢卡子 | 25×4 | kg | 44.0123
7 | 300x1200LED长条灯 | 4000K88W | 套 | 111.1
8 | 三防高亮UFO飞碟灯 | 6000K250W | 套 | 35.35
9 | 上下发光半圆壁灯 | 4000K24W | 套 | 14.14
10 | 上下发光方形壁灯 | 4000K72W | 套 | 15.15
11 | 台球专用LED吊灯八字超薄大8片 | 6000K40W*8 | 套 | 12.12
12 | 防水防雾LED筒灯 | 4000K12W | 套 | 197.96
13 | 节能LED吸顶灯 | 6500K18W | 套 | 29.29
14 | 双联单控开关 | 220V,10A | 个 | 19.38
15 | 三联单控开关 | 220V,10A | 个 | 12.24
16 | 单联双控开关 | 220V,10A | 个 | 4.08
17 | 双联双控开关 | 220V,10A | 个 | 6.12
18 | 三联双控开关 | 220V,10A | 个 | 5.1
19 | 防水五孔插座 | 10A | 个 | 62.22
20 | 五孔插座(带开关) | 10A | 个 | 100.98
21 | 热镀锌圆钢 | Φ20,针高0.5m | 根 | 14.7
22 | 热镀锌圆钢 | Ф12 | m | 358.953
23 | 热镀锌扁钢 | 40*4 | m | 339.801
24 | 镀锌扁钢 | 40*4 | m | 12.936
25 | 绝缘电线 | WDZ-BYJ-2.5 | m | 888.954
26 | 绝缘电线 | ZR-BV-2.5 | m | 7751.722
27 | 绝缘电线 | ZR-BV-4 | m | 6525.8784
28 | 铜芯电缆 | ZR-YJV-4*150+1*70 | m | 80.8
29 | 铜芯电缆 | ZR-YJV-3*150+2*70 | m | 80.8
30 | 铜芯电缆 | ZR-YJV-4*25+1*16 | m | 81.6383
31 | 铜芯电缆 | ZR-YJV-4*35+1*16 | m | 48.8436
32 | 铜芯电缆 | ZR-YJV-5*16 | m | 75.8813
33 | 铜芯电缆 | ZR-YJV-5*6 | m | 210.8779
34 | 普通强电桥架 | 100*100 | m | 37.3275
35 | 普通强电桥架 | 300*100 | m | 79.758
36 | 镀锌电线管 | JDG20 | m | 274.0624
37 | 刚性难燃管 | PC20-暗 | m | 1558.744
38 | 刚性难燃管 | PC32-暗 | m | 3.85
39 | 刚性难燃管 | PC25-暗 | m | 1234.42
40 | 铜接线端子 | DT-185mm2 | 个 | 12.18
41 | 接线盒 |  | 个 | 639.54
42 | 镀锌扁钢支架 | 40×3 | kg | 95.7208
43 | 照明空调配电总箱 | AF1 | 台 | 1
44 | 泳池设备配电箱 | AF2 | 台 | 1
45 | 配电箱 | AP1 | 台 | 1
46 | 配电箱 | AP2 | 台 | 1
47 | 配电箱 | AP3 | 台 | 1
48 | 室外主机空调配电箱 | AP-KT | 台 | 1
49 | 安全照明配电箱 | AT-ZM | 台 | 1
50 | LEB局部等电位端子箱 |  | 台 | 5
给排水工程
51 | 感应式水龙头 | DN15 | 个 | 12.12
52 | 卫生间地漏 | DN75 | 个 | 36
53 | 排水沟地漏 | DN100 | 个 | 16
54 | 地面扫除口 | DN100 | 个 | 10.1
55 | 阻燃橡塑海绵材料 |  | m3 | 1.0591
56 | 焊接钢管 |  | kg | 9.46
57 | 内衬塑钢管 | DN1001.6MPa | m | 7.0567
58 | 内衬塑钢管 | DN801.6MPa | m | 22.4648
59 | 内衬塑钢管 | DN651.6MPa | m | 17.9258
60 | 内衬塑钢管 | DN501.6MPa | m | 38.8876
61 | 内衬塑钢管 | DN401.6MPa | m | 40.6311
62 | 内衬塑钢管 | DN321.6MPa | m | 54.1284
63 | 内衬塑钢管 | DN201.6MPa | m | 45.6256
64 | 内衬塑钢管 | DN251.6MPa | m | 25.4885
65 | 内衬塑钢管 | DN151.6MPa | m | 10.3857
66 | PP-R给水管 | DN501.6MPa | m | 17.2314
67 | PP-R给水管 | DN401.6MPa | m | 8.2906
68 | PP-R给水管 | DN321.6MPa | m | 15.6464
69 | PP-R给水管 | DN251.6MPa | m | 42.8548
70 | PP-R给水管 | DN201.6MPa | m | 25.786
71 | PP-R给水管 | DN151.6MPa | m | 90.5865
72 | PVC-U排水管 | DN100 | m | 189.069
73 | PVC-U排水管 | DN75 | m | 62.7788
74 | PVC-U排水管 | DN50 | m | 16.5057
75 | PVC-U排水管 | DN150 | m | 15.409
76 | 给水室内钢管沟槽管件 | DN1001.6MPa | 个 | 2.6244
77 | PVC-U排水管塑料管件 | DN100 | 个 | 230.0671
78 | PVC-U排水管塑料管件 | DN75 | 个 | 56.6931
79 | PVC-U排水管塑料管件 | DN50 | 个 | 11.2539
80 | PVC-U排水管塑料管件 | DN150 | 个 | 9.6509
81 | 室内塑料给水管接头零件(热熔接) | DN501.6MPa | 个 | 11.1766
82 | 室内塑料给水管接头零件(热熔接) | DN401.6MPa | 个 | 6.0547
83 | 室内塑料给水管接头零件(热熔接) | DN321.6MPa | 个 | 13.6598
84 | 室内塑料给水管接头零件(热熔接) | DN251.6MPa | 个 | 45.5965
85 | 室内塑料给水管接头零件(热熔接) | DN201.6MPa | 个 | 31.0905
86 | 室内塑料给水管接头零件(热熔接) | DN151.6MPa | 个 | 135.5232
87 | 室内钢塑给水管接头零件 | DN801.6MPa | 个 | 10.3805
88 | 室内钢塑给水管接头零件 | DN651.6MPa | 个 | 9.4101
89 | 室内钢塑给水管接头零件 | DN501.6MPa | 个 | 25.6535
90 | 室内钢塑给水管接头零件 | DN401.6MPa | 个 | 31.8723
91 | 室内钢塑给水管接头零件 | DN321.6MPa | 个 | 53.6914
92 | 室内钢塑给水管接头零件 | DN201.6MPa | 个 | 55.7084
93 | 室内钢塑给水管接头零件 | DN251.6MPa | 个 | 29.3208
94 | 室内钢塑给水管接头零件 | DN151.6MPa | 个 | 15.1855
95 | Y型过滤器 | DN150 | 个 | 1
96 | Y型过滤器 | DN50 | 个 | 1.01
97 | Y型过滤器 | DN40 | 个 | 2.02
98 | 可曲挠橡胶接头 | DN50 | 个 | 4
99 | 可曲挠橡胶接头 | DN40 | 个 | 4
100 | 法兰挠性接头 | DN150 | 个 | 1
101 | 法兰挠性接头 | DN100 | 个 | 1
102 | 卡箍连接件(含胶圈) | DN1001.6MPa | 套 | 6.3102
103 | 截止阀 | DN15 | 个 | 1.01
104 | 止回阀 | DN50 | 个 | 1.01
105 | 截止阀 | DN20 | 个 | 2.02
106 | 截止阀 | DN32 | 个 | 2.02
107 | 截止阀 | DN40 | 个 | 1.01
108 | 截止阀 | DN50 | 个 | 4.04
109 | 截止阀 | DN25 | 个 | 9.09
110 | 防护阀门 | DN40 | 个 | 4.04
111 | 止回阀 | DN40 | 个 | 2.02
112 | 防护阀门 | DN50 | 个 | 4.04
113 | 闸阀 | DN100 | 个 | 1
114 | 防护阀门 | DN80 | 个 | 3
115 | 超温超压安全阀 | DN80 | 个 | 1
116 | 法兰闸阀 | DN150 | 个 | 2
117 | 法兰闸阀 | DN100 | 个 | 2
118 | 法兰闸阀 | DN80 | 个 | 2
119 | 法兰止回阀 | DN80 | 个 | 1
120 | 倒流防止器 | DN150 | 个 | 1
121 | 倒流防止器 | DN100 | 个 | 1
122 | 钢板平焊法兰 | DN150 | 副 | 4
123 | 钢板平焊法兰 | DN100 | 副 | 1
124 | 钢板平焊法兰 | DN100 | 副 | 4
125 | 钢板平焊法兰 | DN50 | 副 | 4
126 | 钢板平焊法兰 | DN40 | 副 | 4
127 | 钢板平焊法兰 | DN80 | 副 | 8
128 | 成品淋浴器 | 含附配件 | 套 | 27
129 | 28m2商用干蒸房 |  | 座 | 1
130 | 台式洗脸盆 | 含附配件 | 套 | 12.12
131 | 蹲式大便器 | 含附配件 | 个 | 21.21
132 | 坐式大便器 | 含附配件 | 个 | 1.01
133 | 挂式小便器 | 含感应器及其它成套配件 | 个 | 10.1
134 | 自动排气阀 | DN25 | 个 | 1
135 | 气压罐 | 500L,1.0Mpa | 台 | 1
136 | 法兰水表 | DN150 | 个 | 1
137 | 法兰水表 | DN100 | 个 | 1
138 | 法兰水表 | DN80 | 个 | 1
139 | 热泵保温储热水罐 | 有效容积:13000L,外形尺寸:ø1900mm×L5700mm; | 台 | 1
140 | 空气源热泵热水机组 | NE-AWB55DA/C额定制热量:55kw,额定输入功率:11.9kw,最大输入功率:18kw,运行重量:270kg/台; | 台 | 1
141 | 热水回水泵 | 流量:13m3/h,扬程:15m,功率:4.5kw;运行重量:42kg/台 | 台 | 2
142 | 热水循环水泵 | 流量：11m3/h，扬程：15m，功率：1.1kw；运行重量：42kg/台 | 台 | 2
143 | 银离子灭菌设备 | 流量:13m3/h,功率:0.30kw | 台 | 1
144 | Y型过滤器 | DN80 | 套 | 1
暖通工程
145 | PVC给水管 | DN25 | m | 96.0169
146 | 角钢 |  | kg | 10.4
147 | 角钢 | 综合 | kg | 1509.1037
148 | PVC给水管 | DN32 | m | 91.7898
149 | PVC给水管 | DN40 | m | 20.8897
150 | 镀锌角钢 | 综合 | kg | 150.8
151 | 弹簧减振器 |  | 个 | 8
152 | 去磷无缝紫铜管 | φ6.35×0.8 | m | 27.8391
153 | 醇酸调和漆 |  | kg | 3.773
154 | 醇酸调和漆 |  | kg | 12.3021
155 | 醇酸调和漆 |  | kg | 2.325
156 | 醇酸防锈漆 |  | kg | 5.3073
157 | 醇酸防锈漆 |  | kg | 30.3492
158 | 醇酸防锈漆 |  | kg | 3.2705
159 | 镀锌钢板 | 0.5mm | m2 | 17.8894
160 | 镀锌钢板 | 0.5mm | m2 | 73.9928
161 | 镀锌钢板 | 0.5mm | m2 | 66.0723
162 | 镀锌钢板 | 0.6mm | m2 | 38.931
163 | 去磷无缝紫铜管 | φ9.53×0.8 | m | 173.1533
164 | 单层百叶风口（带调节阀） | 180*180 | 个 | 13
165 | B1级橡塑保温板 | 30mm | m2 | 145.2795
166 | 防雨百叶风口（带防虫网） | 200*200 | 个 | 1
167 | 镀锌钢板 | 0.75mm | m2 | 22.9193
168 | 冷媒分配器 | DN20mm以下 | 个 | 8
169 | 方形散流器 | 200*200 | 个 | 3
170 | 去磷无缝紫铜管 | φ12.7×0.8 | m | 42.7733
171 | 镀锌钢板 | 1.0mm | m2 | 45.3266
172 | 镀锌钢板 | 1.2mm | m2 | 36.746
173 | 去磷无缝紫铜管 | φ15.88×1.0 | m | 203.8008
174 | 防雨百叶风口（带防虫网） | 400*300 | 个 | 1
175 | 去磷无缝紫铜管 | φ19.05×1.0 | m | 43.8598
176 | 镀锌钢板 | 1.5mm | m2 | 86.7953
177 | 冷媒分配器 | DN30mm以下 | 个 | 9
178 | 方形散流器 | 350*350 | 个 | 22
179 | 防雨百叶风口（带防虫网） | 800*300 | 个 | 3
180 | 单层百叶风口 | 500*500 | 个 | 3
181 | 去磷无缝紫铜管 | φ22.23×1.2 | m | 8.8765
182 | 对开多叶调节阀 | 400*200 | 个 | 1
183 | 单层百叶风口 | 600*500 | 个 | 5
184 | 冷媒分配器 | DN40mm以下 | 个 | 4
185 | 去磷无缝紫铜管 | φ28.58×1.3 | m | 66.1638
186 | 对开多叶调节阀 | 500*250 | 个 | 1
187 | 去磷无缝紫铜管 | φ34.9×1.4 | m | 15.7748
188 | 单层百叶风口 | 800*700 | 个 | 3
189 | 室外机不锈钢支架 |  | 台 | 11
190 | 去磷无缝紫铜管 | φ38.1×1.5 | m | 16.3795
191 | 对开多叶调节阀 | 800*300 | 个 | 1
192 | 排气扇（带止回阀） | 风量:200CMH，功率:24w，余压:100Pa | 台 | 2
193 | 电动挡烟垂壁 |  | m2 | 9.22
194 | 280℃排烟防火阀 | 1400*250 | 个 | 1
195 | 排气扇（带止回阀） | 风量:250CMH，功率:36w，余压:100Pa | 台 | 10
196 | 280℃排烟阀 | 1600*400 | 个 | 2
197 | 复合铝箔封装耐火纤维卷毯 | 厚度30mm,容重96kg/m3,外包铝箔 | m3 | 4.1955
198 | B1级橡塑保温套管 |  | m3 | 2.6747
199 | 280℃排烟阀 | 1000*1000 | 个 | 1
200 | 280℃电动排烟防火阀 | 800*320 | 个 | 1
201 | 280℃电动排烟阀 | 800*320 | 个 | 1
202 | 280℃电动排烟防火阀 | 1400*200 | 个 | 1
203 | 280℃电动排烟阀 | 1400*200 | 个 | 1
204 | 280℃电动排烟阀 | 1600*400 | 个 | 1
205 | 柜式排风机 | 风量:2000CMH，功率:3.0kw，余压:250Pa | 台 | 1
206 | 风管机 | 冷量：2.2KW，热量：2.5KW，功率：36KW，风量：500m3/h | 台 | 5
207 | 风管机 | 冷量：4.5KW，热量：5KW，功率：70KW，风量：665m3/h | 台 | 2
208 | 风管机 | 冷量：5.6KW，热量：6.3KW，功率：70KW，风量：970m3/h | 台 | 2
209 | 分体壁挂式空调 | 1.5P | 台 | 1
210 | 风管机 | 冷量：10.0KW，热量：11.2KW，功率：98KW，风量：1565m3/h | 台 | 2
211 | 280℃电动排烟防火阀 | 1000*1000 | 个 | 1
212 | 天花机 | 冷量：10.0KW，热量：11.2KW，功率：69KW，风量：1565m3/h | 台 | 15
213 | 新风处理机（带初中效过滤） | 冷量：9KW，热量：8.1KW，功率：80KW，余压：200Pa | 台 | 1
214 | 新风处理机（带初中效过滤） | 冷量：20KW，热量：19.5KW，功率：425KW，余压：250Pa | 台 | 2
215 | 一拖一柜机 | 5P冷量：12.0KW，热量：14.0KW，功率：4.3KW，风量：1850m3/h | 台 | 10
216 | 轴流式排烟风机 | 风量:61000MH，功率:18.5kw，余压:850Pa | 台 | 1
217 | 多联室外机 | 16P冷量：45KW，热量：50.0KW，功率：12.09KW | 台 | 1
218 | 多联室外机 | 30P冷量：85.0KW，热量：95.0KW，功率：22.76KW | 台 | 1
219 | 多联室外机 | 38P冷量：106KW，热量：119KW，功率：32.02KW | 台 | 1
弱电工程
220 | 角钢 | 40*4 | kg | 76.671
221 | 醇酸调和漆 |  | kg | 1.0953
222 | 醇酸防锈漆 |  | kg | 1.5407
223 | 防火泥 |  | kg | 26
224 | 一键报警摁键 |  | 个 | 1
225 | 吸顶扬声器 |  | 只 | 5
226 | 墙壁扬声器 |  | 只 | 12
227 | 电话语音面板 |  | 个 | 3.03
228 | 双绞线缆 | UTP.Cat6 | m | 1006.6992
229 | 多股铜芯聚氯乙烯绝缘导线 | ZR-RVV-2*1.0 | m | 738.5364
230 | 普通弱电桥架 | 100*100 | m | 79.1385
231 | 刚性难燃管 | PC25-暗 | m | 797.544
232 | 4口终端盒 |  | 个 | 1.02
233 | 接线盒 |  | 个 | 13.26
234 | 红外网络半球摄像机 |  | 台 | 11
235 | 监控管理电脑 |  | 台 | 1
236 | 光纤收发器 |  | 台 | 1
237 | 双孔信息面板(内网+外网) |  | 个 | 10.1
238 | 无线AP |  | 台 | 12
239 | CD播放器 |  | 台 | 1
240 | 合并式功放 | 120W | 台 | 1
241 | 8口交换机 |  | 台 | 1
242 | 监控系统交换机 |  | 台 | 1
243 | MVR网络录像机 |  | 台 | 1
244 | 不间断电源(UPS) |  | 台 | 1
245 | 42U机柜 |  | 个 | 1
246 | 话筒 |  | 台 | 1
室外电气工程
247 | 塑料电缆保护管 | PC100 | m | 168
248 | 刚性难燃管 | PC50 | m | 440
249 | 刚性难燃管 | PC32 | m | 220
室外给排水工程
250 | 304#不锈钢角钢 | 30*3 | kg | 87.365
251 | HDPE双壁波纹管 | DN300、SN≥8 | m | 102.919
252 | PVC-U排水管 | DN100 | m | 156.37
253 | PVC-U排水管 | DN150 | m | 6.688
254 | 钢骨架塑料复合管 | DN1001.6MPa | m | 17.1535
255 | 钢骨架塑料复合管 | DN1501.6MPa | m | 16.3111
256 | 钢骨架塑料复合管 | DN801.6MPa | m | 49.329
257 | PVC-U排水管塑料管件 | DN100 | 个 | 190.2775
258 | PVC-U排水管塑料管件 | DN150 | 个 | 4.1888
259 | 成品玻璃钢化粪池 | 有效容积4m³，2900×1460 | 个 | 1
260 | 成品芝麻灰盖板 | 600*300*50 | 块 | 105
消防水工程
261 | 角钢 | 40*4 | kg | 178.1648
262 | 醇酸调和漆 |  | kg | 23.6686
263 | 醇酸防锈漆 |  | kg | 33.1315
264 | 焊接钢管 |  | kg | 61.38
265 | 内外热镀锌钢管 | DN65 | m | 171.7583
266 | 内外热镀锌钢管 | DN100 | m | 233.6023
267 | 沟槽管件 | DN65 | 套 | 72.4482
268 | 沟槽管件 | DN100 | 套 | 83.2683
269 | 卡箍连接件(含胶圈) | DN65 | 套 | 169.863
270 | 卡箍连接件(含胶圈) | DN100 | 套 | 199.2178
271 | 卡箍连接件(含胶圈) | DN100 | 套 | 24
272 | 蝶阀 | DN100 | 个 | 12
273 | 磷酸盐干粉灭火器 | MF/ABC4 | 个 | 42
274 | 室内消火栓 | 采用DN65室内消火栓,并与消防软管卷盘设置在同一箱体内;配置公称直径65有内衬里的消防水带,长度不宜超过25.0m;消防软管卷盘应配置内径不小于Φ19的消防软管,其长度宜为30.0m;配置当量喷嘴直 16mm或19mm的消防水枪;消防软管卷盘配置当量喷嘴直径6mm的消防水枪。 | 套 | 20
275 | 试验用消火栓 |  | 个 | 1
276 | 灭火器放置箱 |  | 个 | 21
消防电工程
277 | 点型感烟火灾探测器 |  | 个(对) | 51
278 | 复合式感烟感温火灾探测器 |  | 个(对) | 5
279 | 火灾声光报警器 |  | 个 | 21
280 | 应急照明控制器 |  | 台 | 1
281 | 电气火灾监控主机 |  | 台 | 1
282 | 消防电源监控主机 |  | 台 | 1
283 | 火灾报警控制器(联动型) | 含手动控制盘，图形显示装置等配套 | 台 | 1
284 | 短路隔离器 |  | 个 | 6
285 | 输入/输出模块 |  | 个 | 24
286 | 消防设备电源电压监控传感器 |  | 个 | 1
287 | 电气火灾监控探测器 |  | 个 | 2
288 | 接线端子箱 |  | 台 | 2
289 | 消火栓按钮 |  | 个 | 21
290 | 消防电话插孔(独立)+手动火灾报警按钮(独立) |  | 个 | 21
291 | 扬声器兼消防广播 |  | 只 | 18
292 | 单管LED日光灯 | 18WLEDT8 | 套 | 2.02
293 | 消防应急标志灯具-双面双向 | LEDDC36V1W(A型) | 套 | 6.06
294 | 消防应急照明灯具 | LED | 套 | 66.66
295 | 消防应急标志灯具-安全出口 | LEDDC36V1W(A型) | 套 | 5.05
296 | 消防应急标志灯具-单面单向(左、右) | LEDDC36V1W(A型) | 套 | 52.52
297 | 消防应急标志灯具-楼层 | LEDDC36V1W(A型) | 套 | 8.08
298 | 消防应急标志灯具-疏散出口 | LEDDC36V1W(A型) | 套 | 9.09
299 | 双联单控开关 | 220V,10A | 个 | 1.02
300 | 绝缘电线 | WDZN-BYJ-2.5 | m | 38.005
301 | 绝缘电线 | NH-BV-2.5 | m | 3262.182
302 | 多股铜芯聚氯乙烯绝缘导线 | ZRNH-RVP-2*2.5 | m | 1147.0248
303 | 多股铜芯聚氯乙烯绝缘导线 | ZRNH-RVS-2*2.5 | m | 429.2028
304 | 多股铜芯聚氯乙烯绝缘导线 | ZCN-RVS-B2-2*1.5 | m | 59.4648
305 | 多股铜芯聚氯乙烯绝缘导线 | NH-RVSP-4*1.0 | m | 99.5868
306 | 多股铜芯聚氯乙烯绝缘导线 | WDZBN-RYS-2*1.5 | m | 9.5472
307 | 控制电缆 | ZN-KYJE-7*1.0 | m | 18.27
308 | 控制电缆 | NH-KVV-7*1.5 | m | 80.1647
309 | 铜芯电缆 | WDZN-YJE-3*4 | m | 123.5634
310 | 铜芯电缆 | WDZN-YJE-4*10 | m | 5.1611
311 | 铜芯电缆 | WDZBNS-YJY-B1-5*2.5 | m | 455.4999
312 | 铜芯电缆 | WDZN-YJ(F)E-5*2.5 | m | 252.399
313 | 铜芯电缆 | WDZN-YJ(F)E-4*2.5 | m | 3.03
314 | 铜芯电缆 | NH-YJV-4*4 | m | 6.06
315 | 矿物绝缘电缆 | YTTW-5*16 | m | 400
316 | 消防强电桥架（防火桥架） | 100*50 | m | 63.021
317 | 镀锌电线管 | SC20 | m | 967.7056
318 | 镀锌电线管 | SC25 | m | 902.0843
319 | 镀锌电线管 | JDG25 | m | 127.7612
320 | 镀锌电线管 | JDG50 | m | 2.5235
321 | 镀锌电线管 | SC20 | m | 816.4913
322 | 矿物绝缘电缆终端头 | YTTW-5*16 | 套 | 4
323 | 接线盒 |  | 个 | 3.06
324 | 金属接线盒 |  | 个 | 171.36
325 | 剩余电流监测探头 |  | m | 2
326 | 箱体内温度传感器 |  | m | 2
327 | 消防专用电话总机 |  | 台 | 1
328 | 119外线电话 |  | 部 | 1
329 | 消防电话分机 |  | 个 | 1
330 | 消防应急广播控制装置 |  | 台 | 1
331 | 三层排烟风机房 | 3-XFFJ | 台 | 1
332 | 应急照明配电箱 | 1-ALE | 台 | 1
333 | 应急照明配电箱 | 2-ALE | 台 | 1