## 汇总表
万亚科技产业园项目-室内外消防工程 限价费用汇总表
序号 | 费用名称 | 控制价 （元） | 采购限价 （元） | 投标人报价 不含税 （元） | 投标人报价含税 （元） | 备注
1 | 工程费用 | 5311691.03 | 4674288.11
汇总报价 |  |  | 小写：
大写：

## 编制说明
编制说明
1、招标范围：万亚科技产业园项目-室内外消防工程施工所包含的全部工程内容及其他为实现合同目的所涉及的承包范围。详见工程量清单及施工图纸，具体内容按照施工图纸、图纸会审、设计变更通知，甲方修改通知等设计文件，并按照相关标准规范、施工组织设计、专项施工方案、分项工程技术交底等有关技术文件的要求施工，确保工程验收质量，并有义务协助工程通过主管部门验收合格。
2、本项目为固定综合总价包干，标价工程量清单视为承包人为完成总价合同中所需的全部费用。依据图纸、标准与规范应在工程量清单中计量但未计量的工作或存在其他工程量缺陷的，合同价款均不予以调整。综合单价包含人工费、材料费、材料损耗、场内外运输费、装卸费、现场安装、施工所需的操作平台、其他辅材、成品保护、垃圾清理等措施费用，文明工地增加费、夜间施工费、赶工措施费等投标人在投标单价中综合考虑。满足本项目设计参数及项目技术要求，并通过政府验收。以上价格为开工程专用增值税发票适用。
3、工程量计算规则：本项目执行《建设工程工程量清单计价标准》（GB_T 50500-2024）有关计价规定进行工程计量。工程量清单中开列的工程量应包括由图纸、标准与规范应在工程量清单中计量但未计量的所有工作，其任何遗漏或错误既不能使合同无效，也不能免除承包人按照图纸、标准与规范实施合同工程的任何责任。
4、本项目报价需根据招标文件及技术标准和工序要求等进行综合考虑，中标后不再调整。
5、报价人应巨细无疑考虑现场、图纸等实际情况(如:运输条件、施工场地等)；报价人也应深入理解技术要求和验收要求,所有在招标时提供的文件均认为已完整无误包含在单价之中。
6、对于其他变更增加或减少工程，相同或相近项目单价优先采用清单中单价结算，清单中没有适用或类似于变更工程的价格，按中标下浮率下浮后确定变更工程价款。中标下浮率=(1-中标价格/采购控制价)x100%。。
7、各投标单位结合现场实际情况及施工图纸，应详细充分、确保准确无疑地与项目部工程师及设计人员沟通，确保所供的构件数量、尺寸及型号与现场工程需要的尺寸及型号准确无误，对于因沟通不够引起的误工和返工， 由投标方承担经济损失。
8、本次招标范围以招标清单项目特征描述、大样节点做法表和答疑确认部位为准，具体详招标清单。
9、本次招标投标报价需投标单位自行填报。
10、甲供材：无
11、品牌要求：详品牌要求表

## 报价汇总表
报价汇总表
工程名称：万亚科技产业园项目-室内外消防工程
序号 | 工程名称 | 金额（元） | 备注
1 | 万亚科技产业园项目-地上消防电工程
2 | 万万亚科技产业园项目-地上消防水工程
3 | 万亚科技产业园项目-地下消防电工程
4 | 万亚科技产业园项目-地下消防泵房
5 | 万亚科技产业园项目-地下暖通排烟工程
6 | 万亚科技产业园项目-地上应急照明工程
7 | 万亚科技产业园项目-地下应急照明工程
8 | 万亚科技产业园项目-室外消防水工程
9 | 不含税合计 | 0
10 | 税金（ %） | 0
11 | 含税合计 | 0

## 地上部分-消防电
清单表
工程名称：万亚科技产业园项目-地上消防电工程
序号 | 项目编码 | 项目名称 | 项目特征描述 | 计量 单位 | 工程量 | 金额（元）
[6 empty] | 不含税单价 | 不含税合价
火灾自动报警系统
1 | 030904001001 | 点型探测器 | 1.名称:编码型光电感烟探测器 2.线制:总线制 3.符合设计图纸、施工规范要求 | 个 | 1308
2 | 030904001002 | 点型探测器 | 1.名称:编码型电子感温探测器 2.线制:总线制 3.符合设计图纸、施工规范要求 | 个 | 3
3 | 030904001003 | 点型探测器 | 1.名称:编码型电子感温感烟探测器 2.线制:总线制 3.符合设计图纸、施工规范要求 | 个 | 2
4 | 030904003001 | 按钮 | 1.名称:编码型消火栓按钮 2.符合设计图纸、施工规范要求 | 个 | 193
5 | 030904003002 | 按钮 | 1.名称:编码型手动报警按钮 2.符合设计图纸、施工规范要求 | 个 | 118
6 | 030904004001 | 声光报警器 | 1.名称:编码型火灾声光报警器 2.符合设计图纸、施工规范要求 | 个 | 111
7 | 030904005001 | 消防报警电话插孔(电话) | 1.名称:编码型报警电话插孔 2.符合设计图纸、施工规范要求 | 个 | 117
8 | 030904005002 | 消防报警电话插孔(电话) | 1.名称:编码型消防电话分机 2.符合设计图纸、施工规范要求 | 个 | 21
9 | 030904005003 | 消防报警电话插孔(电话) | 1.名称:119直拔外线电话 2.符合设计图纸、施工规范要求 | 个 | 1
10 | 030904006001 | 消防广播(扬声器) | 1.名称:消防广播音箱 2.安装方式:吸顶式 3.符合设计图纸、施工规范要求 | 个 | 234
11 | 030904010001 | 楼层火灾显示器 | 1.名称:楼层显示器 2.符合设计图纸、施工规范要求 | 台 | 15
12 | 030904005004 | 消防报警电话插孔(电话) | 1.名称:预留数据通信接口 2.符合设计图纸、施工规范要求 | 个 | 1
13 | 030904007001 | 消防模块 | 1.名称:总线短路隔离器 2.符合设计图纸、施工规范要求 | 个 | 127
14 | 030904007002 | 消防模块 | 1.名称:编码型总线输入模块 2.符合设计图纸、施工规范要求 | 个 | 111
15 | 030904007003 | 消防模块 | 1.名称:编码型总线输入、输出模块 2.符合设计图纸、施工规范要求 | 个 | 361
16 | 030904008001 | 消防模块箱(端子箱、手报箱) | 1.名称:模块箱 2.符合设计图纸、施工规范要求 | 台 | 9
17 | 030904008002 | 消防模块箱(端子箱、手报箱) | 1.名称:消防接线箱 2.符合设计图纸、施工规范要求 | 台 | 17
18 | 030402004001 | 避雷器 | 1.名称:浪涌保护器(SPD) 2.符合设计图纸、施工规范要求 | 组 | 4
19 | 030904011001 | 远程控制器 | 1.名称:液位控制器 2.自带液位显示及水位控制功能 3.符合设计图纸、施工规范要求 | 台 | 1
20 | 030904001004 | 点型探测器 | 1.名称:不锈钢液位传感器,IP68 2.符合设计图纸、施工规范要求 | 个 | 1
21 | 030904012001 | 火灾报警系统控制主机 | 1.名称:火灾报警控制主机(联动型) 2.控制点数:3000点以下 3.包含柜体、手动控制盘、联动电源、电源等 4.配备UPS作为备用电源(供电时间≥3h),此电源设备由设备承包商成套提供 5.符合设计图纸、施工规范要求 | 台 | 1
22 | 030904014001 | 消防广播及对讲电话主机 | 1.名称:消防应急广播控制装置 2.符合设计图纸、施工规范要求 | 台 | 1
23 | 030904014002 | 消防广播及对讲电话主机 | 1.名称:消防专用电话总机 2.符合设计图纸、施工规范要求 | 台 | 1
24 | 030904015001 | 火灾报警控制微机 | 1.名称:CRT平面显示器 2.符合设计图纸、施工规范要求 | 台 | 1
25 | 030904013001 | 联动控制主机 | 1.名称:双回路智能数字显示仪表 2.安装方式:挂壁明装,安装在消防控制室 3.符合设计图纸、施工规范要求 | 台 | 1
26 | 030909003001 | 自动报警系统调试 | 1.名称:自动报警系统调试 2.点数:3000点以下 3.符合设计图纸、施工规范要求 | 系统 | 1
27 | 030909004001 | 消防广播系统调试 | 1.名称:消防广播系统调试 2.点数:234 3.符合设计图纸、施工规范要求 | 系统 | 1
28 | 030909005001 | 消防电话系统调试 | 1.名称:消防电话系统调试 2.点数:138 3.符合设计图纸、施工规范要求 | 系统 | 1
29 | 030909006001 | 防火控制装置调试 | 1.名称:防火控制装置调试 2.类型:电动正压送风阀、电动排烟阀、电动防火阀 3.符合设计图纸、施工规范要求 | 个 | 165
30 | 030909006002 | 防火控制装置调试 | 1.名称:防火控制装置调试 2.类型:消防电梯调试 3.符合设计图纸、施工规范要求 | 个 | 3
31 | 030909006003 | 防火控制装置调试 | 1.名称:防火控制装置调试 2.类型:消防风机调试 3.符合设计图纸、施工规范要求 | 个 | 8
32 | 030412004010 | 配线 | 1.名称:配线 2.配线形式:管内穿线 3.规格:WDZNB1-RYJS-2*1.5 4.符合设计图纸、施工规范要求 | m | 16899.34
33 | 030412004011 | 配线 | 1.名称:配线 2.配线形式:管内穿线 3.规格:WDZNB1-RYJSP-2*1.5 4.符合设计图纸、施工规范要求 | m | 4484.41
34 | 030412004012 | 配线 | 1.名称:配线 2.配线形式:管内穿线 3.规格:WDZNB1-RYJS-2*2.5 4.符合设计图纸、施工规范要求 | m | 3839.72
35 | 030412004013 | 配线 | 1.名称:配线 2.配线形式:管内穿线 3.规格:WDZNB1-BYJ-2.5 4.材质:铜芯 5.符合设计图纸、施工规范要求 | m | 13710.28
36 | 030409002002 | 控制电缆 | 1.名称:控制电缆 2.规格:WDZNB1-KYJY-4*1.5 3.材质:铜芯 4.电压(kV):1 5.敷设方式:综合考虑 6.符合设计图纸、施工规范要求 | m | 6342.03
37 | 030409002003 | 控制电缆 | 1.名称:控制电缆 2.规格:WDZNB1-KYJY-8*1.5 3.材质:铜芯 4.电压(kV):1 5.敷设方式:综合考虑 6.符合设计图纸、施工规范要求 | m | 213.83
38 | 030409002004 | 控制电缆 | 1.名称:聚乙烯橡胶液位导气电缆 2.规格:DQYYP-4*0.2 3.材质:铜芯 4.电压(kV):1 5.敷设方式:综合考虑 6.符合设计图纸、施工规范要求 | m | 176.04
39 | 030412002019 | 线槽 | 1.名称:报警线槽 2.材质:镀锌钢制 3.规格:150*100*1.2mm 4.符合设计图纸、施工规范要求 | m | 179.8
40 | 030412002020 | 线槽 | 1.名称:报警线槽 2.材质:镀锌钢制 3.规格:300*100*2.0mm 4.符合设计图纸、施工规范要求 | m | 21.19
41 | 031301005011 | 支/吊架、基础型钢 | 1.名称:桥架支架 2.材质:铁构件 3.刷油要求:手工除轻锈、先刷樟丹两道再刷调和漆两道 4.符合设计图纸及施工规范要求 | kg | 156.47
42 | 030412001012 | 配管 | 1.名称:配管 2.材质:镀锌电线管 3.规格:JDG20 4.配置形式:暗配 5.符合设计图纸、施工规范要求 | m | 15479.23
43 | 030412001013 | 配管 | 1.名称:配管 2.材质:镀锌电线管 3.规格:JDG25 4.配置形式:暗配 5.符合设计图纸、施工规范要求 | m | 11536.44
44 | 030412001014 | 配管 | 1.名称:配管 2.材质:镀锌电线管 3.规格:SC20 4.配置形式:暗配 5.符合设计图纸、施工规范要求 | m | 10.97
45 | 030412001015 | 配管 | 1.名称:配管 2.材质:镀锌电线管 3.规格:SC25 4.配置形式:暗配 5.符合设计图纸、施工规范要求 | m | 110.25
46 | 030412006005 | 接线盒 | 1.名称:接线盒 2.安装形式:暗装 3.符合设计图纸、施工规范要求 | 个 | 2400
47 | 031301001003 | 凿(压、切割)槽 | 1.名称:凿槽、刨沟及恢复 2.规格:70*70 3.结构类型:砌体墙 4.恢复方式:水泥砂浆 5.符合设计图纸、施工规范要求 | m | 482.5
48 | 030409011002 | 防火堵料(包) | 1.名称:楼板孔洞封堵 2.材质:防火泥 3.符合设计图纸、施工规范要求 | kg | 140
气体灭火系统
49 | 030904001005 | 点型探测器 | 1.名称:防爆编码型电子感温探测器 2.线制:总线制 3.符合设计图纸、施工规范要求 | 个 | 1
50 | 030904001006 | 点型探测器 | 1.名称:编码型电子感温感烟探测器 2.线制:总线制 3.符合设计图纸、施工规范要求 | 个 | 28
51 | 030904003003 | 按钮 | 1.名称:紧急启、停按钮 2.符合设计图纸、施工规范要求 | 个 | 22
52 | 030904003004 | 按钮 | 1.名称:自动、手动控制状态显示装置 2.符合设计图纸、施工规范要求 | 个 | 14
53 | 030904003005 | 按钮 | 1.名称:自动、手动转换器 2.符合设计图纸、施工规范要求 | 个 | 2
54 | 030904004002 | 声光报警器 | 1.名称:编码型火灾声光报警器 2.符合设计图纸、施工规范要求 | 个 | 22
55 | 030904004003 | 声光报警器 | 1.名称:放气指示灯 2.符合设计图纸、施工规范要求 | 个 | 11
56 | 030904004004 | 声光报警器 | 1.名称:电铃火灾报警器 2.符合设计图纸、施工规范要求 | 个 | 10
57 | 030904007004 | 消防模块 | 1.名称:编码型总线输入模块 2.符合设计图纸、施工规范要求 | 个 | 16
58 | 030904007005 | 消防模块 | 1.名称:编码型总线输入、输出模块 2.符合设计图纸、施工规范要求 | 个 | 2
59 | 030904009002 | 区域报警控制器 | 1.名称:气体灭火控制器 2.安装方式:壁装 3.符合设计图纸、施工规范要求 | 台 | 2
60 | 030412004014 | 配线 | 1.名称:配线 2.配线形式:管内穿线 3.规格:WDZNB1-RYJS-2*1.5 4.符合设计图纸、施工规范要求 | m | 460.02
61 | 030412004015 | 配线 | 1.名称:配线 2.配线形式:管内穿线 3.规格:WDZNB1-BYJ-2.5 4.材质:铜芯 5.符合设计图纸、施工规范要求 | m | 507.16
62 | 030412004016 | 配线 | 1.名称:配线 2.配线形式:管内穿线 3.规格:WDZNB1-BYJ-4 4.材质:铜芯 5.符合设计图纸、施工规范要求 | m | 544.04
63 | 030412001016 | 配管 | 1.名称:配管 2.材质:镀锌电线管 3.规格:JDG20 4.配置形式:暗配 5.符合设计图纸、施工规范要求 | m | 945.82
64 | 030412006006 | 接线盒 | 1.名称:接线盒 2.安装形式:暗装 3.符合设计图纸、施工规范要求 | 个 | 166
65 | 031301001004 | 凿(压、切割)槽 | 1.名称:凿槽、刨沟及恢复 2.规格:70*70 3.结构类型:砌体墙 4.恢复方式:水泥砂浆 5.符合设计图纸、施工规范要求 | m | 64.68
电气火灾监控系统
66 | 030904014003 | 电气火灾监控主机 | 1.名称:电气火灾监控主机 2.符合设计图纸、施工规范要求 | 台 | 1
67 | 030907002001 | 剩余电流式监控探测器 | 1.名称:电气火灾监控模块 2.符合设计图纸、施工规范要求 | 个 | 31
68 | 030907004001 | 温度传感器 | 1.名称:箱体温度监测探头 2.符合设计图纸、施工规范要求 | 个 | 31
69 | 030907004002 | 温度传感器 | 1.名称:线缆温度监测探头 2.符合设计图纸、施工规范要求 | 个 | 31
70 | 030907004003 | 温度传感器 | 1.名称:剩余电流监测探头 2.符合设计图纸、施工规范要求 | 个 | 31
71 | 030402004002 | 避雷器 | 1.名称:浪涌保护器(SPD) 2.符合设计图纸、施工规范要求 | 组 | 31
72 | 030412004017 | 配线 | 1.名称:配线 2.配线形式:管内穿线 3.规格:WDZNB1-RYJS-2*1.5 4.符合设计图纸、施工规范要求 | m | 734.88
73 | 030412001017 | 配管 | 1.名称:配管 2.材质:镀锌电线管 3.规格:JDG20 4.配置形式:暗配 5.符合设计图纸、施工规范要求 | m | 734.88
消防电源监控系统
74 | 030904014004 | 电气火灾监控主机 | 1.名称:消防电源监控系统主机 2.符合设计图纸、施工规范要求 | 台 | 1
75 | 030908003001 | 电压传感器 | 1.名称:双回路三相消防电源监控模块 2.符合设计图纸、施工规范要求 | 个 | 27
76 | 030412004018 | 配线 | 1.名称:配线 2.配线形式:管内穿线 3.规格:WDZNB1-RYJS-2*1.5 4.符合设计图纸、施工规范要求 | m | 637.85
77 | 030412004019 | 配线 | 1.名称:配线 2.配线形式:管内穿线 3.规格:WDZNB1-BYJ-2.5 4.材质:铜芯 5.符合设计图纸、施工规范要求 | m | 1275.7
78 | 030412001018 | 配管 | 1.名称:配管 2.材质:镀锌电线管 3.规格:JDG25 4.配置形式:暗配 5.符合设计图纸、施工规范要求 | m | 637.85
余压监控系统
79 | 030506016001 | 监视设备 | 1.名称:HS-K1000余压监控器主机 2.安装方式:壁挂式 3.符合设计图纸、施工规范要求 | 台 | 1
80 | 030503002001 | 控制器 | 1.名称:HS-K800余压控制器 2.符合设计图纸、施工规范要求 | 台 | 1
81 | 030904007006 | 余压探测器 | 1.名称:余压探测器 2.符合设计图纸、施工规范要求 | 个 | 7
82 | 030412004020 | 配线 | 1.名称:配线 2.配线形式:管内穿线 3.规格:WDZNB1-RYJS-2*1.5 4.符合设计图纸、施工规范要求 | m | 156.75
83 | 030412004021 | 配线 | 1.名称:配线 2.配线形式:管内穿线 3.规格:WDZNB1-BYJ-2.5 4.材质:铜芯 5.符合设计图纸、施工规范要求 | m | 82.87
84 | 030412001019 | 配管 | 1.名称:配管 2.材质:镀锌电线管 3.规格:JDG20 4.配置形式:暗配 5.符合设计图纸、施工规范要求 | m | 136.38
85 | 030412006007 | 接线盒 | 1.名称:接线盒 2.安装形式:暗装 3.符合设计图纸、施工规范要求 | 个 | 7
86 | 031301001005 | 凿(压、切割)槽 | 1.名称:凿槽、刨沟及恢复 2.规格:70*70 3.结构类型:砌体墙 4.恢复方式:水泥砂浆 5.符合设计图纸、施工规范要求 | m | 37.09
合 计

## 地上部分-消防水
清单表
工程名称：万亚科技产业园项目-地上消防水工程
序号 | 项目编码 | 项目名称 | 项目特征描述 | 计量 单位 | 工程量 | 金额（元）
[6 empty] | 不含税单价 | 不含税合价
消火栓灭火系统
1 | 030901002001 | 消火栓钢管 | 1.安装部位:室内 2.材质、规格:内外壁热浸镀锌钢管DN65 3.连接形式:沟槽连接件连接 4.管道防腐及油漆:刷红色调和漆二道 5.压力试验及冲洗设计要求:水压试验、水冲洗 6.符合设计图纸及施工规范要求 | m | 412.87
2 | 030901002002 | 消火栓钢管 | 1.安装部位:室内 2.材质、规格:内外壁热浸镀锌钢管DN100 3.连接形式:沟槽连接件连接 4.管道防腐及油漆:刷红色调和漆二道 5.压力试验及冲洗设计要求:水压试验、水冲洗 6.符合设计图纸及施工规范要求 | m | 1491.37
3 | 030901002003 | 消火栓钢管 | 1.安装部位:室内 2.材质、规格:内外壁热浸镀锌钢管DN150 3.连接形式:沟槽连接件连接 4.管道防腐及油漆:刷红色调和漆二道 5.压力试验及冲洗设计要求:水压试验、水冲洗 6.符合设计图纸及施工规范要求 | m | 688.88
4 | 030901002005 | 消火栓钢管 | 1.安装部位:室内 2.材质、规格:内外壁热浸镀锌钢管DN200 3.连接形式:沟槽连接件连接 4.管道防腐及油漆:刷红色调和漆二道 5.压力试验及冲洗设计要求:水压试验、水冲洗 6.符合设计图纸及施工规范要求 | m | 6.99
5 | 031301005012 | 支/吊架、基础型钢 | 1.名称:管道支架 2.材质:角钢 3.支架形式:非保温管架 4.油漆:除锈后刷防锈漆及调和漆各两遍 5.符合设计图纸及施工规范要求 | kg | 1426.85
6 | 031301003015 | 消防水套管 | 1.名称:一般钢套管 2.材质:焊接钢管 3.规格:穿管管径DN65 4.符合设计图纸及施工规范要求 | 个 | 5
7 | 031301003016 | 消防水套管 | 1.名称:一般钢套管 2.材质:焊接钢管 3.规格:穿管管径DN100 4.符合设计图纸及施工规范要求 | 个 | 166
8 | 031301003017 | 消防水套管 | 1.名称:一般钢套管 2.材质:焊接钢管 3.规格:穿管管径DN150 4.符合设计图纸及施工规范要求 | 个 | 4
9 | 031301003030 | 消防水套管 | 1.名称:一般钢套管 2.材质:焊接钢管 3.规格:穿管管径DN250 4.符合设计图纸及施工规范要求 | 个 | 2
10 | 031301003018 | 消防水套管 | 1.名称:刚性防水套管 2.材质:焊接钢管 3.规格:穿管管径DN65 4.符合设计图纸及施工规范要求 | 个 | 1
11 | 031301003019 | 消防水套管 | 1.名称:刚性防水套管 2.材质:焊接钢管 3.规格:穿管管径DN100 4.符合设计图纸及施工规范要求 | 个 | 1
12 | 031301003020 | 消防水套管 | 1.名称:刚性防水套管 2.材质:焊接钢管 3.规格:穿管管径DN200 4.符合设计图纸及施工规范要求 | 个 | 2
13 | 030901010001 | 室内消火栓 | 1.名称:试验消火栓 2.符合设计图纸及施工规范要求 | 套 | 1
14 | 030901010002 | 室内消火栓 | 1.名称:薄型单栓带消防软管卷盘组合式消防柜 2.型号、规格:700X1800X180 3.附件材质、规格:箱内配DN65mm消火栓1个,DN65mm;L25m衬胶水带1条，DN19mm水枪1支,带软管卷盘1套(内径Φ19,长度30m),直流喷雾喷枪1只 4.符合设计图纸及施工规范要求 | 套 | 2
15 | 030901010003 | 室内消火栓 | 1.名称:薄型单栓消火栓箱 2.安装方式:暗装在防火墙上 3.型号、规格:800X650X180 4.符合设计图纸及施工规范要求 | 套 | 188
16 | 030910001001 | 灭火器 | 1.形式:手提式磷酸铵盐干粉灭火器 2.规格、型号:灭火剂充装量4.0KG 灭火器的最低配置基准2A.55B 手提式灭火器最大保护距离20m 3.符合设计图纸及施工规范要求 | 具 | 432
17 | 030910002001 | 灭火器箱 | 1.名称:灭火器放置箱 2.符合设计图纸及施工规范要求 | 个 | 216
18 | 030910001002 | 灭火器 | 1.形式:3公斤悬挂式超细干粉灭火装置 2.规格、型号:FZXA3/1.2-DW 3.符合设计图纸及施工规范要求 | 具 | 1
19 | 031002001017 | 金属阀门 | 1.类型:闸阀 2.材质:铸铁 3.规格、压力等级:DN100 4.连接形式:沟槽连接 5.符合设计图纸及施工规范要求 | 个 | 1
20 | 031002001018 | 金属阀门 | 1.类型:闸阀 2.材质:铸铁 3.规格、压力等级:DN150 4.连接形式:沟槽连接 5.符合设计图纸及施工规范要求 | 个 | 1
21 | 031002004001 | 减压阀组 | 1.名称:减压阀组 2.型号:YK24X 3.规格、压力等级:DN150 减压阀阀后压力0.46MPa 4.连接形式:丝扣连接 5.附件配置:含可调式减压阀1个、Y型过滤器1个、铸铁闸阀3个、压力表2块 6.符合设计图纸及施工规范要求 | 组 | 2
22 | 031002001019 | 止回阀 | 1.类型:止回阀 2.规格、压力等级:DN100 3.连接形式:沟槽连接 4.符合设计图纸及施工规范要求 | 个 | 3
23 | 031002001020 | 自动排气阀 | 1.类型:自动排气阀 2.材质:全铜 3.规格、压力等级:DN25 4.连接形式:螺纹连接 5.符合设计图纸及施工规范要求 | 个 | 2
24 | 031002001026 | 旋流防止器 | 1.类型:旋流防止器 2.规格、压力等级:DN350 3.连接形式:法兰连接 4.符合设计图纸及施工规范要求 | 个 | 3
25 | 030601002002 | 压力仪表 | 1.名称:压力表 2.符合设计图纸及施工规范要求 | 台 | 1
26 | 030601004001 | 流量仪表 | 1.名称:流量开关 2.规格:DN100 3.符合设计图纸及施工规范要求 | 台 | 2
27 | 031005002001 | 稳压给水设备 | 1.名称:消火栓稳压装置 2.型号:XW(L)-I-2-50-ADL 3.水泵主要技术参数:水泵参数Q=2L/s H=50m N=2.2kW 气压罐SQL800X0.6 4.含配套阀门附件及C30混凝土基础等 5.符合设计图纸及施工规范要求 | 套 | 1
28 | 031005016001 | 水箱 | 1.类型:高位消防水箱 2.材质:内外SUS304不锈钢材质 3.容量:荷载27T 有效容积18立方米 4.规格:L*B*H=3*4*2.5 5.含溢流管、放空管、通气管、液位计等所有附件 6.符合设计图纸及施工规范要求 | 台 | 1
29 | 030909001001 | 水灭火控制装置调试 | 1.名称:水灭火控制装置调试 2.系统形式:消火栓灭火系统 3.符合设计图纸及施工规范要求 | 点 | 191
喷淋灭火系统
30 | 030901001002 | 水喷淋钢管 | 1.安装部位:室内 2.材质、规格:内外壁热浸镀锌钢管DN25 3.连接形式:螺纹连接 4.管道防腐及油漆:刷红色调和漆二道 5.压力试验及冲洗设计要求:水压试验、水冲洗 6.符合设计图纸及施工规范要求 | m | 8035.19
31 | 030901001003 | 水喷淋钢管 | 1.安装部位:室内 2.材质、规格:内外壁热浸镀锌钢管DN32 3.连接形式:螺纹连接 4.管道防腐及油漆:刷红色调和漆二道 5.压力试验及冲洗设计要求:水压试验、水冲洗 6.符合设计图纸及施工规范要求 | m | 2819.02
32 | 030901001004 | 水喷淋钢管 | 1.安装部位:室内 2.材质、规格:内外壁热浸镀锌钢管DN40 3.连接形式:螺纹连接 4.管道防腐及油漆:刷红色调和漆二道 5.压力试验及冲洗设计要求:水压试验、水冲洗 6.符合设计图纸及施工规范要求 | m | 4499.01
33 | 030901001005 | 水喷淋钢管 | 1.安装部位:室内 2.材质、规格:内外壁热浸镀锌钢管DN50 3.连接形式:螺纹连接 4.管道防腐及油漆:刷红色调和漆二道 5.压力试验及冲洗设计要求:水压试验、水冲洗 6.符合设计图纸及施工规范要求 | m | 3398.24
34 | 030901001006 | 水喷淋钢管 | 1.安装部位:室内 2.材质、规格:内外壁热浸镀锌钢管DN65 3.连接形式:沟槽连接件连接 4.管道防腐及油漆:刷红色调和漆二道 5.压力试验及冲洗设计要求:水压试验、水冲洗 6.符合设计图纸及施工规范要求 | m | 224.07
35 | 030901001007 | 水喷淋钢管 | 1.安装部位:室内 2.材质、规格:内外壁热浸镀锌钢管DN80 3.连接形式:沟槽连接件连接 4.管道防腐及油漆:刷红色调和漆二道 5.压力试验及冲洗设计要求:水压试验、水冲洗 6.符合设计图纸及施工规范要求 | m | 282.86
36 | 030901001008 | 水喷淋钢管 | 1.安装部位:室内 2.材质、规格:内外壁热浸镀锌钢管DN100 3.连接形式:沟槽连接件连接 4.管道防腐及油漆:刷红色调和漆二道 5.压力试验及冲洗设计要求:水压试验、水冲洗 6.符合设计图纸及施工规范要求 | m | 228.14
37 | 030901001009 | 水喷淋钢管 | 1.安装部位:室内 2.材质、规格:内外壁热浸镀锌钢管DN150 3.连接形式:沟槽连接件连接 4.管道防腐及油漆:刷红色调和漆二道 5.压力试验及冲洗设计要求:水压试验、水冲洗 6.符合设计图纸及施工规范要求 | m | 1662.68
38 | 031301005013 | 支/吊架、基础型钢 | 1.名称:管道支架 2.材质:角钢 3.支架形式:非保温管架 4.油漆:除锈后刷防锈漆及调和漆各两遍 5.符合设计图纸及施工规范要求 | kg | 6636.71
39 | 031301003021 | 消防水套管 | 1.名称:一般钢套管 2.材质:焊接钢管 3.规格:穿管管径DN25 4.符合设计图纸及施工规范要求 | 个 | 30
40 | 031301003022 | 消防水套管 | 1.名称:一般钢套管 2.材质:焊接钢管 3.规格:穿管管径DN32 4.符合设计图纸及施工规范要求 | 个 | 130
41 | 031301003023 | 消防水套管 | 1.名称:一般钢套管 2.材质:焊接钢管 3.规格:穿管管径DN40 4.符合设计图纸及施工规范要求 | 个 | 657
42 | 031301003024 | 消防水套管 | 1.名称:一般钢套管 2.材质:焊接钢管 3.规格:穿管管径DN50 4.符合设计图纸及施工规范要求 | 个 | 199
43 | 031301003025 | 消防水套管 | 1.名称:一般钢套管 2.材质:焊接钢管 3.规格:穿管管径DN65 4.符合设计图纸及施工规范要求 | 个 | 7
44 | 031301003026 | 消防水套管 | 1.名称:一般钢套管 2.材质:焊接钢管 3.规格:穿管管径DN80 4.符合设计图纸及施工规范要求 | 个 | 13
45 | 031301003027 | 消防水套管 | 1.名称:一般钢套管 2.材质:焊接钢管 3.规格:穿管管径DN100 4.符合设计图纸及施工规范要求 | 个 | 19
46 | 031301003028 | 消防水套管 | 1.名称:一般钢套管 2.材质:焊接钢管 3.规格:穿管管径DN150 4.符合设计图纸及施工规范要求 | 个 | 44
47 | 031301003029 | 消防水套管 | 1.名称:刚性防水套管 2.材质:焊接钢管 3.规格:穿管管径DN150 4.符合设计图纸及施工规范要求 | 个 | 1
48 | 030901003001 | 水喷淋(雾)喷头 | 1.名称:闭式喷头(无吊顶) 2.材质、型号、规格:DN15 T=68° 3.连接形式:螺纹连接 4.符合设计图纸及施工规范要求 | 个 | 4916
49 | 030901003002 | 水喷淋(雾)喷头 | 1.名称:闭式喷头(有吊顶) 2.材质、型号、规格:DN15 T=79° 3.连接形式:螺纹连接 4.符合设计图纸及施工规范要求 | 个 | 205
50 | 030901006001 | 水流指示器 | 1.名称:水流指示器 2.规格、型号:DN150 3.连接形式:沟槽连接 4.符合设计图纸及施工规范要求 | 个 | 15
51 | 030901006003 | 水流指示器 | 1.名称:水流指示器 2.规格、型号:DN100 3.连接形式:沟槽连接 4.符合设计图纸及施工规范要求 | 个 | 1
52 | 030901006002 | 水流指示器 | 1.名称:水流指示器 2.规格、型号:DN80 3.连接形式:沟槽连接 4.符合设计图纸及施工规范要求 | 个 | 1
53 | 030901008001 | 末端试水装置 | 1.名称:末端试水装置 2.规格:DN25 3.符合设计图纸及施工规范要求 | 套 | 8
54 | 031002001021 | 末端试水阀 | 1.名称:末端试水阀 2.材质:铜 3.规格、压力等级:DN25 4.连接形式:螺纹连接 5.符合设计图纸及施工规范要求 | 个 | 7
55 | 031002001022 | 电信号阀 | 1.名称:电信号阀 2.规格、压力等级:DN150 3.连接形式:沟槽连接 | 个 | 14
56 | 031002001029 | 电信号阀 | 1.名称:电信号阀 2.规格、压力等级:DN80 3.连接形式:沟槽连接 | 个 | 1
57 | 031002001023 | 金属阀门 | 1.类型:闸阀 2.材质:铸铁 3.规格、压力等级:DN100 4.连接形式:沟槽连接 5.符合设计图纸及施工规范要求 | 个 | 3
58 | 031002001028 | 金属阀门 | 1.类型:闸阀 2.材质:铸铁 3.规格、压力等级:DN150 4.连接形式:沟槽连接 5.符合设计图纸及施工规范要求 | 个 | 1
59 | 031002001024 | 止回阀 | 1.类型:止回阀 2.规格、压力等级:DN100 3.连接形式:沟槽连接 4.符合设计图纸及施工规范要求 | 个 | 2
60 | 031002001025 | 自动排气阀 | 1.类型:自动排气阀 2.材质:全铜 3.规格、压力等级:DN25 4.连接形式:螺纹连接 5.符合设计图纸及施工规范要求 | 个 | 8
61 | 031002001027 | 旋流防止器 | 1.类型:旋流防止器 2.规格、压力等级:DN350 3.连接形式:法兰连接 4.符合设计图纸及施工规范要求 | 个 | 2
62 | 030601004002 | 流量仪表 | 1.名称:流量开关 2.规格:DN100 3.符合设计图纸及施工规范要求 | 台 | 1
63 | 030909001002 | 水灭火控制装置调试 | 1.名称:水灭火控制装置调试 2.系统形式:自动喷水灭火系统 3.符合设计图纸及施工规范要求 | 点 | 7
64 | 030901004001 | 报警装置 | 1.名称:湿式报警阀组 2.型号、规格:DN150 3.附件:含一个湿式报警阀、两个电磁阀、一个闸阀及一个水力警铃 4.符合设计图纸及施工规范要求 | 组 | 7
65 | 031005002002 | 稳压给水设备 | 1.名称:喷淋稳压装置 2.型号:XW(L)-I-2-55-ADL 3.水泵主要技术参数:水泵参数Q=2L/s H=55m N=2.2kW 气压罐SQL800X0.6 4.含配套阀门附件及C30混凝土基础等 5.符合设计图纸及施工规范要求 | 套 | 1
气体灭火系统
66 | 030902010001 | 无管网气体灭火装置 | 1.类型:柜式七氟丙烷灭火装置GQQ70 2.型号、规格:GQQ70/2.5 3.灭火器配置:灭火剂充装量4.0KG 采用手提式磷酸铵盐干粉灭火器 灭火器的最低配置基准2A.55B 4.符合设计图纸及施工规范要求 | 套 | 1
67 | 030902010002 | 无管网气体灭火装置 | 1.类型:柜式七氟丙烷灭火装置GQQ100 2.型号、规格:GQQ100/2.5 3.灭火器配置:灭火剂充装量4.0KG 采用手提式磷酸铵盐干粉灭火器 灭火器的最低配置基准2A.55B 4.符合设计图纸及施工规范要求 | 套 | 6
68 | 030902010004 | 无管网气体灭火装置 | 1.类型:柜式七氟丙烷灭火装置GQQ120 2.型号、规格:GQQ120/2.5 3.灭火器配置:灭火剂充装量4.0KG 采用手提式磷酸铵盐干粉灭火器 灭火器的最低配置基准2A.55B 4.符合设计图纸及施工规范要求 | 套 | 2
69 | 030902010003 | 无管网气体灭火装置 | 1.类型:柜式七氟丙烷灭火装置GQQ150 2.型号、规格:GQQ150/2.5 3.灭火器配置:灭火剂充装量4.0KG 采用手提式磷酸铵盐干粉灭火器 灭火器的最低配置基准2A.55B 4.符合设计图纸及施工规范要求 | 套 | 1
70 | 030909002001 | 气体灭火系统装置调试 | 1.名称:气体灭火系统装置调试 2.试验容器规格:155L 3.符合设计图纸及施工规范要求 | 点 | 10
合 计

## 地下部分-消防电
清单表
工程名称：万亚科技产业园项目-地下消防电工程
序号 | 项目编码 | 项目名称 | 项目特征描述 | 计量 单位 | 工程量 | 金额（元）
[6 empty] | 不含税单价 | 不含税合价
火灾自动报警系统
1 | 030904001007 | 点型探测器 | 1.名称:编码型光电感烟探测器 2.线制:总线制 3.位置:地下室泵房 4.符合设计图纸、施工规范要求 | 个 | 10
2 | 030904003007 | 按钮 | 1.名称:编码型消火栓按钮 2.位置:地下室泵房 3.符合设计图纸、施工规范要求 | 个 | 2
3 | 030904003008 | 按钮 | 1.名称:编码型手动报警按钮 2.位置:地下室泵房 3.符合设计图纸、施工规范要求 | 个 | 1
4 | 030904005005 | 消防报警电话插孔(电话) | 1.名称:编码型报警电话插孔 2.位置:地下室泵房 3.符合设计图纸、施工规范要求 | 个 | 1
5 | 030904005006 | 消防报警电话插孔(电话) | 1.名称:编码型消防电话分机 2.位置:地下室泵房 3.符合设计图纸、施工规范要求 | 个 | 1
6 | 030904006002 | 消防广播(扬声器) | 1.名称:消防广播音箱 2.安装方式:吸顶式 3.位置:地下室泵房 4.符合设计图纸、施工规范要求 | 个 | 2
7 | 030904010002 | 楼层火灾显示器 | 1.名称:楼层显示器 2.位置:地下室泵房 3.符合设计图纸、施工规范要求 | 台 | 1
8 | 030904007013 | 消防模块 | 1.名称:总线短路隔离器 2.位置:地下室泵房 3.符合设计图纸、施工规范要求 | 个 | 2
9 | 030904007014 | 消防模块 | 1.名称:编码型总线输入模块 2.位置:地下室泵房 3.符合设计图纸、施工规范要求 | 个 | 10
10 | 030904007015 | 消防模块 | 1.名称:编码型总线输入、输出模块 2.位置:地下室泵房 3.符合设计图纸、施工规范要求 | 个 | 1
11 | 030904008003 | 消防模块箱(端子箱、手报箱) | 1.名称:消防接线箱 2.位置:地下室泵房 3.符合设计图纸、施工规范要求 | 台 | 1
12 | 030904001008 | 点型探测器 | 1.名称:不锈钢液位传感器,IP68 2.位置:地下室泵房 3.符合设计图纸、施工规范要求 | 个 | 2
13 | 030909004002 | 消防广播系统调试 | 1.名称:消防广播系统调试 2.点数:2 3.符合设计图纸、施工规范要求 | 系统 | 1
14 | 030909005002 | 消防电话系统调试 | 1.名称:消防电话系统调试 2.点数:2 3.符合设计图纸、施工规范要求 | 系统 | 1
15 | 030412004041 | 配线 | 1.名称:配线 2.配线形式:管内穿线 3.规格:WDZNB1-RYJS-2*1.5 4.位置:地下室泵房 5.符合设计图纸、施工规范要求 | m | 130.42
16 | 030412004042 | 配线 | 1.名称:配线 2.配线形式:管内穿线 3.规格:WDZNB1-RYJSP-2*1.5 4.位置:地下室泵房 5.符合设计图纸、施工规范要求 | m | 59.19
17 | 030412004043 | 配线 | 1.名称:配线 2.配线形式:管内穿线 3.规格:WDZNB1-RYJS-2*2.5 4.位置:地下室泵房 5.符合设计图纸、施工规范要求 | m | 21.95
18 | 030412004044 | 配线 | 1.名称:配线 2.配线形式:管内穿线 3.规格:WDZNB1-BYJ-2.5 4.材质:铜芯 5.位置:地下室泵房 6.符合设计图纸、施工规范要求 | m | 80.7
19 | 030409002006 | 控制电缆 | 1.名称:控制电缆 2.规格:WDZNB1-KYJY-4*1.5 3.材质:铜芯 4.电压(kV):1 5.敷设方式:综合考虑 6.位置:地下室泵房 7.符合设计图纸、施工规范要求 | m | 130.75
20 | 030409002007 | 控制电缆 | 1.名称:控制电缆 2.规格:WDZNB1-KYJY-8*1.5 3.材质:铜芯 4.电压(kV):1 5.敷设方式:综合考虑 6.位置:地下室泵房 7.符合设计图纸、施工规范要求 | m | 62.35
21 | 030409002008 | 控制电缆 | 1.名称:聚乙烯橡胶液位导气电缆 2.规格:DQYYP-4*0.2 3.材质:铜芯 4.电压(kV):1 5.敷设方式:综合考虑 6.位置:地下室泵房 7.符合设计图纸、施工规范要求 | m | 143.84
22 | 030412002026 | 线槽 | 1.名称:报警线槽 2.材质:镀锌钢制 3.规格:150*100*1.2mm 4.位置:地下室泵房 5.符合设计图纸、施工规范要求 | m | 5.13
23 | 031301005018 | 支/吊架、基础型钢 | 1.名称:桥架支架 2.材质:铁构件 3.刷油要求:手工除轻锈、先刷樟丹两道再刷调和漆两道 4.位置:地下室泵房 5.符合设计图纸及施工规范要求 | kg | 1.57
24 | 030412001042 | 配管 | 1.名称:配管 2.材质:镀锌电线管 3.规格:SC20 4.配置形式:暗配 5.位置:地下室泵房 6.符合设计图纸、施工规范要求 | m | 126.43
25 | 030412001043 | 配管 | 1.名称:配管 2.材质:镀锌电线管 3.规格:SC25 4.配置形式:暗配 5.位置:地下室泵房 6.符合设计图纸、施工规范要求 | m | 166.28
26 | 030412001044 | 配管 | 1.名称:配管 2.材质:镀锌电线管 3.规格:SC32 4.配置形式:暗配 5.位置:地下室泵房 6.符合设计图纸、施工规范要求 | m | 34.52
27 | 030412006015 | 接线盒 | 1.名称:接线盒 2.安装形式:暗装 3.位置:地下室泵房 4.符合设计图纸、施工规范要求 | 个 | 18
28 | 031301001008 | 凿(压、切割)槽 | 1.名称:凿槽、刨沟及恢复 2.规格:70*70 3.结构类型:砌体墙 4.恢复方式:水泥砂浆 5.位置:地下室泵房 6.符合设计图纸、施工规范要求 | m | 9.2
29 | 030409011005 | 防火堵料(包) | 1.名称:楼板孔洞封堵 2.材质:防火泥 3.位置:地下室泵房 4.符合设计图纸、施工规范要求 | kg | 10
电气火灾监控系统
30 | 030907002002 | 剩余电流式监控探测器 | 1.名称:电气火灾监控模块 2.位置:地下室泵房 3.符合设计图纸、施工规范要求 | 个 | 1
31 | 030907004004 | 温度传感器 | 1.名称:箱体温度监测探头 2.位置:地下室泵房 3.符合设计图纸、施工规范要求 | 个 | 1
32 | 030907004005 | 温度传感器 | 1.名称:线缆温度监测探头 2.位置:地下室泵房 3.符合设计图纸、施工规范要求 | 个 | 1
33 | 030907004006 | 温度传感器 | 1.名称:剩余电流监测探头 2.位置:地下室泵房 3.符合设计图纸、施工规范要求 | 个 | 1
34 | 030402004003 | 避雷器 | 1.名称:浪涌保护器(SPD) 2.位置:地下室泵房 3.符合设计图纸、施工规范要求 | 组 | 1
35 | 030412004045 | 配线 | 1.名称:配线 2.配线形式:管内穿线 3.规格:WDZNB1-RYJS-2*1.5 4.位置:地下室泵房 5.符合设计图纸、施工规范要求 | m | 11.92
36 | 030412001045 | 配管 | 1.名称:配管 2.材质:镀锌电线管 3.规格:JDG20 4.配置形式:暗配 5.位置:地下室泵房 6.符合设计图纸、施工规范要求 | m | 11.92
消防电源监控系统
37 | 030908003002 | 电压传感器 | 1.名称:双回路三相消防电源监控模块 2.位置:地下室泵房 3.符合设计图纸、施工规范要求 | 个 | 1
38 | 030412004046 | 配线 | 1.名称:配线 2.配线形式:管内穿线 3.规格:WDZNB1-RYJS-2*1.5 4.位置:地下室泵房 5.符合设计图纸、施工规范要求 | m | 9.15
39 | 030412004047 | 配线 | 1.名称:配线 2.配线形式:管内穿线 3.规格:WDZNB1-BYJ-2.5 4.材质:铜芯 5.位置:地下室泵房 6.符合设计图纸、施工规范要求 | m | 18.3
40 | 030412001046 | 配管 | 1.名称:配管 2.材质:镀锌电线管 3.规格:JDG25 4.配置形式:暗配 5.位置:地下室泵房 6.符合设计图纸、施工规范要求 | m | 9.15
抗震支架
41 | 031301004024 | 成品支架 | 1.名称:桥架抗震支架 2.规格:侧向抗震支架 CQD-300 3.位置:地下室泵房 4.符合设计图纸、施工规范要求 | 套 | 1
42 | 031301004025 | 成品支架 | 1.名称:桥架抗震支架 2.规格:侧纵向抗震支架 SQD-300 3.位置:地下室泵房 4.符合设计图纸、施工规范要求 | 套 | 1
合 计

## 地下部分-消防泵房
清单表
工程名称：万亚科技产业园项目-地下消防泵房
序号 | 项目编码 | 项目名称 | 项目特征描述 | 计量 单位 | 工程量 | 金额（元）
[6 empty] | 不含税单价 | 不含税合价
消火栓系统
1 | 030901002006 | 消火栓钢管 | 1.安装部位:室内 2.材质:热浸镀锌加厚钢管 3.规格:DN350 4.连接形式:沟槽连接（含各类管件、卡箍） 5.压力试验及冲洗设计要求:水压试验、水冲洗 6.油漆:刷调和漆两道 7.按图纸要求及相关规范 | m | 11.64
2 | 030901002007 | 消火栓钢管 | 1.安装部位:室内 2.材质:热浸镀锌加厚钢管 3.规格:DN250 4.连接形式:沟槽连接（含各类管件、卡箍） 5.压力试验及冲洗设计要求:水压试验、水冲洗 6.油漆:刷调和漆两道 7.按图纸要求及相关规范 | m | 19.28
3 | 030901002008 | 消火栓钢管 | 1.安装部位:室内 2.材质:热浸镀锌加厚钢管 3.规格:DN200 4.连接形式:沟槽连接（含各类管件、卡箍） 5.压力试验及冲洗设计要求:水压试验、水冲洗 6.油漆:刷调和漆两道 7.按图纸要求及相关规范 | m | 6.16
4 | 030901002009 | 消火栓钢管 | 1.安装部位:室内 2.材质:热浸镀锌加厚钢管 3.规格:DN150 4.连接形式:沟槽连接（含各类管件、卡箍） 5.压力试验及冲洗设计要求:水压试验、水冲洗 6.油漆:刷调和漆两道 7.按图纸要求及相关规范 | m | 53.04
5 | 031301005021 | 支/吊架、基础型钢 | 1.材质:角钢 2.油漆:除锈后刷防锈漆及调和漆各两遍 3.符合设计图纸以及施工规范要求 | kg | 104.77
6 | 030109001003 | 室内外消火栓合用泵 | 1.名称:室内外消火栓合用泵 2.型号:XBD9.9/70-DLL 3.规格:Q=70L/s,H=99m,N=110kW 4.基础:C30混凝土基础，含基础模板 5.备注:配电机一用一备 6.按图纸要求及相关规范 | 台 | 2
7 | 031002001029 | 金属阀门 | 1.类型:闸阀 2.材质:铸铁 3.规格、压力等级:DN150 4.连接形式:法兰连接 5.符合设计图纸及施工规范要求 | 个 | 7
8 | 031002001030 | 消声止回阀 | 1.类型:消声止回阀 2.材质:铸铁 3.规格、压力等级:DN150 4.连接形式:法兰连接 5.符合设计图纸及施工规范要求 | 个 | 2
9 | 031002001031 | 水锤消除器 | 1.类型:水锤消除器 2.材质:铸铁 3.规格、压力等级:DN150 4.连接形式:法兰连接 5.符合设计图纸及施工规范要求 | 个 | 1
10 | 031002001032 | 试水阀 | 1.类型:试水阀 2.材质:铸铁 3.规格、压力等级:DN65 4.连接形式:法兰连接 5.符合设计图纸及施工规范要求 | 个 | 2
11 | 031002001033 | 泄压阀 | 1.类型:泄压阀 2.材质:铸铁 3.规格、压力等级:DN150 4.连接形式:法兰连接 5.符合设计图纸及施工规范要求 | 个 | 1
12 | 031002001034 | 信号阀 | 1.类型:信号阀 2.规格、压力等级:DN150 3.连接形式:法兰连接 4.符合设计图纸及施工规范要求 | 个 | 5
13 | 031002006002 | 除污器(过滤器) | 1.类型:Y型过滤器 2.规格、压力等级:DN150 3.连接形式:法兰连接 4.符合设计图纸及施工规范要求 | 组 | 1
14 | 031002001035 | 流量计 | 1.类型:流量计 2.规格、压力等级:DN150 3.连接形式:法兰连接 4.符合设计图纸及施工规范要求 | 个 | 1
15 | 031002001036 | 压力开关 | 1.类型:压力开关 2.规格、压力等级:DN150 3.连接形式:法兰连接 4.符合设计图纸及施工规范要求 | 个 | 1
16 | 031002008004 | 橡胶软接头 | 1.名称:橡胶软接头 2.规格:DN150 3.连接形式:法兰连接 4.符合设计图纸及施工规范要求 | 根 | 2
17 | 030601002003 | 压力表 | 1.名称:压力表 2.符合设计图纸及施工规范要求 | 台 | 5
喷淋水系统
18 | 030901001010 | 水喷淋钢管 | 1.安装部位:室内 2.材质、规格:热浸镀锌加厚钢管DN25 3.连接形式:螺纹连接 4.管道防腐及油漆:刷红色调和漆二道 5.压力试验及冲洗设计要求:水压试验、水冲洗 6.符合设计图纸及施工规范要求 | m | 49.7
19 | 030901001011 | 水喷淋钢管 | 1.安装部位:室内 2.材质、规格:热浸镀锌加厚钢管DN32 3.连接形式:螺纹连接 4.管道防腐及油漆:刷红色调和漆二道 5.压力试验及冲洗设计要求:水压试验、水冲洗 6.符合设计图纸及施工规范要求 | m | 9.1
20 | 030901001012 | 水喷淋钢管 | 1.安装部位:室内 2.材质、规格:热浸镀锌加厚钢管DN40 3.连接形式:螺纹连接 4.管道防腐及油漆:刷红色调和漆二道 5.压力试验及冲洗设计要求:水压试验、水冲洗 6.符合设计图纸及施工规范要求 | m | 6.25
21 | 030901001013 | 水喷淋钢管 | 1.安装部位:室内 2.材质、规格:热浸镀锌加厚钢管DN50 3.连接形式:螺纹连接 4.管道防腐及油漆:刷红色调和漆二道 5.压力试验及冲洗设计要求:水压试验、水冲洗 6.符合设计图纸及施工规范要求 | m | 3.35
22 | 030901001014 | 水喷淋钢管 | 1.安装部位:室内 2.材质、规格:热浸镀锌加厚钢管DN80 3.连接形式:沟槽连接件连接 4.管道防腐及油漆:刷红色调和漆二道 5.压力试验及冲洗设计要求:水压试验、水冲洗 6.符合设计图纸及施工规范要求 | m | 9.25
23 | 030901001015 | 水喷淋钢管 | 1.安装部位:室内 2.材质:热浸镀锌加厚钢管 3.规格:DN150 4.连接形式:沟槽连接（含各类管件、卡箍） 5.压力试验及冲洗设计要求:水压试验、水冲洗 6.油漆:刷调和漆两道 7.按图纸要求及相关规范 | m | 68.21
24 | 031301005020 | 支/吊架、基础型钢 | 1.材质:角钢 2.油漆:除锈后刷防锈漆及调和漆各两遍 3.符合设计图纸以及施工规范要求 | kg | 169.57
25 | 030109001004 | 喷淋泵 | 1.名称:喷淋泵 2.型号:XBD10.0/35-DLL 3.规格:Q=35L/s,H=100m,N=75Kw 4.基础:C30混凝土基础，含基础模板 5.备注:配电机一用一备 6.按图纸要求及相关规范 | 台 | 2
26 | 031002001037 | 金属阀门 | 1.类型:闸阀 2.材质:铸铁 3.规格、压力等级:DN350 4.连接形式:法兰连接 5.符合设计图纸及施工规范要求 | 个 | 3
27 | 031002001038 | 金属阀门 | 1.类型:闸阀 2.材质:铸铁 3.规格、压力等级:DN250 4.连接形式:法兰连接 5.符合设计图纸及施工规范要求 | 个 | 8
28 | 031002001039 | 金属阀门 | 1.类型:闸阀 2.材质:铸铁 3.规格、压力等级:DN200 4.连接形式:法兰连接 5.符合设计图纸及施工规范要求 | 个 | 2
29 | 031002001040 | 金属阀门 | 1.类型:闸阀 2.材质:铸铁 3.规格、压力等级:DN150 4.连接形式:法兰连接 5.符合设计图纸及施工规范要求 | 个 | 6
30 | 031002001041 | 消声止回阀 | 1.类型:消声止回阀 2.材质:铸铁 3.规格、压力等级:DN250 4.连接形式:法兰连接 5.符合设计图纸及施工规范要求 | 个 | 2
31 | 031002001042 | 水锤消除器 | 1.类型:水锤消除器 2.材质:铸铁 3.规格、压力等级:DN250 4.连接形式:法兰连接 5.符合设计图纸及施工规范要求 | 个 | 1
32 | 031002001043 | 试水阀 | 1.类型:试水阀 2.材质:铸铁 3.规格、压力等级:DN65 4.连接形式:法兰连接 5.符合设计图纸及施工规范要求 | 个 | 2
33 | 031002001044 | 泄压阀 | 1.类型:泄压阀 2.材质:铸铁 3.规格、压力等级:DN200 4.连接形式:法兰连接 5.符合设计图纸及施工规范要求 | 个 | 1
34 | 031002006003 | 除污器(过滤器) | 1.类型:Y型过滤器 2.规格、压力等级:DN250 3.连接形式:法兰连接 4.符合设计图纸及施工规范要求 | 组 | 3
35 | 031002006004 | 除污器(过滤器) | 1.类型:Y型过滤器 2.规格、压力等级:DN200 3.连接形式:法兰连接 4.符合设计图纸及施工规范要求 | 组 | 2
36 | 031002001045 | 流量计 | 1.类型:流量计 2.规格、压力等级:DN150 3.连接形式:法兰连接 4.符合设计图纸及施工规范要求 | 个 | 1
37 | 031002001046 | 压力开关 | 1.类型:压力开关 2.规格、压力等级:DN250 3.连接形式:法兰连接 4.符合设计图纸及施工规范要求 | 个 | 1
38 | 031002008005 | 橡胶软接头 | 1.名称:橡胶软接头 2.规格:DN200 3.连接形式:法兰连接 4.符合设计图纸及施工规范要求 | 根 | 1
39 | 031002008006 | 橡胶软接头 | 1.名称:橡胶软接头 2.规格:DN250 3.连接形式:法兰连接 4.符合设计图纸及施工规范要求 | 根 | 5
40 | 030601002004 | 压力表 | 1.名称:压力表 2.符合设计图纸及施工规范要求 | 台 | 9
41 | 031002001047 | 旋流防止器 | 1.类型:旋流防止器 2.规格、压力等级:DN350 3.连接形式:法兰连接 4.位置:地下室水泵房 5.符合设计图纸及施工规范要求 | 个 | 2
泵房套管
42 | 031301003030 | 柔性防水套管 | 1.名称:柔性防水套管 2.规格:介质管道公称直径(mm以内) 350 3.符合设计图纸以及施工规范要求 | 个 | 2
43 | 031301003031 | 柔性防水套管 | 1.名称:柔性防水套管 2.规格:介质管道公称直径(mm以内) 200 3.符合设计图纸以及施工规范要求 | 个 | 2
44 | 031301003032 | 柔性防水套管 | 1.名称:柔性防水套管 2.规格:介质管道公称直径(mm以内) 150 3.符合设计图纸以及施工规范要求 | 个 | 4
45 | 031301003033 | 柔性防水套管 | 1.名称:柔性防水套管 2.规格:介质管道公称直径(mm以内) 100 3.符合设计图纸以及施工规范要求 | 个 | 4
46 | 031301003034 | 柔性防水套管 | 1.名称:柔性防水套管 2.规格:介质管道公称直径(mm以内) 50 3.符合设计图纸以及施工规范要求 | 个 | 8
合 计

## 地下部分-暖通排烟
清单表
工程名称：万亚科技产业园项目-地下暖通排烟工程
序号 | 项目编码 | 项目名称 | 项目特征描述 | 计量 单位 | 工程量 | 金额（元）
[6 empty] | 不含税单价 | 不含税合价
机械排风系统
1 | 030108001010 | 排风机 | 1.名称:排风机(离心风机) 2.编号:P-B1-1 3.型号:BY-HTFC-I-NO9 4.规格:风量:2500m3/h 噪声:84dB(A) 余压:350Pa 功率:0.75kW(380V) 重量:13kg 风机的全效率:η=55% 风机的全效率:Ws<0.27 5.按设计图纸、技术需求书及施工规范要求综合考虑 6.完成本清单项目所需的一切相关工作 | 台 | 1
2 | 030702001014 | 矩形碳钢通风管道 | 1.名称:碳钢通风管道 2.材质:热镀锌钢板 3.形状:矩形 4.规格:D(b)≤320 5.板材厚度:δ=0.5mm 6.其他:风管支架除轻锈，刷防锈漆两遍 7.位置:地下室泵房 8.按设计图纸、技术需求书及施工规范要求综合考虑 9.完成本清单项目所需的一切相关工作 | m2 | 6.65
3 | 030702001015 | 矩形碳钢通风管道 | 1.名称:碳钢通风管道 2.材质:热镀锌钢板 3.形状:矩形 4.规格:320<D(b)≤450 5.板材厚度:δ=0.6mm 6.其他:风管支架除轻锈，刷防锈漆两遍 7.位置:地下室泵房 8.按设计图纸、技术需求书及施工规范要求综合考虑 9.完成本清单项目所需的一切相关工作 | m2 | 19.55
4 | 030702001016 | 矩形碳钢通风管道 | 1.名称:碳钢通风管道 2.材质:热镀锌钢板 3.形状:矩形 4.规格:450<D(b)≤630 5.板材厚度:δ=0.75mm 6.其他:风管支架除轻锈，刷防锈漆两遍 7.位置:地下室泵房 8.按设计图纸、技术需求书及施工规范要求综合考虑 9.完成本清单项目所需的一切相关工作 | m2 | 5.76
5 | 030703019004 | 柔性接口 | 1.名称:柔性接口 2.材质:帆布 3.位置:地下室泵房 4.按设计图纸、技术需求书及施工规范要求综合考虑 5.完成本清单项目所需的一切相关工作 | m2 | 0.6
6 | 030703001036 | 碳钢阀门 | 1.名称:普通防火阀（常开） 2.规格:250*250 3.按设计图纸、技术需求书及施工规范要求综合考虑 4.完成本清单项目所需的一切相关工作 | 个 | 1
7 | 030703001037 | 碳钢阀门 | 1.名称:普通防火阀（常开） 2.规格:400*250 3.位置:地下室泵房 4.按设计图纸、技术需求书及施工规范要求综合考虑 5.完成本清单项目所需的一切相关工作 | 个 | 1
8 | 030703001038 | 碳钢阀门 | 1.名称:对开式多叶调节阀 2.规格:400*250 3.按设计图纸、技术需求书及施工规范要求综合考虑 4.完成本清单项目所需的一切相关工作 | 个 | 1
9 | 030703007011 | 单层可调百叶风口 | 1.名称:单层可调百叶风口 2.规格:250*250 3.按设计图纸、技术需求书及施工规范要求综合考虑 4.完成本清单项目所需的一切相关工作 | 个 | 4
送风系统
10 | 030108001011 | 送风机 | 1.名称:送风机(离心风机) 2.编号:S-B1-1 3.型号:BY-HTFC-I-NO9 4.规格:风量:2000m3/h 噪声:84dB(A) 余压:250Pa 功率:0.55kW(380V) 重量:13kg 风机的全效率:η=55% 风机的全效率:Ws<0.27 | 台 | 1
11 | 030702001017 | 矩形碳钢通风管道 | 1.名称:碳钢通风管道 2.材质:热镀锌钢板 3.形状:矩形 4.规格:320<D(b)≤450 5.板材厚度:δ=0.6mm 6.其他:风管支架除轻锈，刷防锈漆两遍 7.位置:地下室泵房 8.按设计图纸、技术需求书及施工规范要求综合考虑 9.完成本清单项目所需的一切相关工作 | m2 | 7.21
12 | 030702001018 | 矩形碳钢通风管道 | 1.名称:碳钢通风管道 2.材质:热镀锌钢板 3.形状:矩形 4.规格:450<D(b)≤630 5.板材厚度:δ=0.75mm 6.其他:风管支架除轻锈，刷防锈漆两遍 7.位置:地下室泵房 8.按设计图纸、技术需求书及施工规范要求综合考虑 9.完成本清单项目所需的一切相关工作 | m2 | 4.03
13 | 030703019005 | 柔性接口 | 1.名称:柔性接口 2.材质:帆布 3.位置:地下室泵房 4.按设计图纸、技术需求书及施工规范要求综合考虑 5.完成本清单项目所需的一切相关工作 | m2 | 0.6
14 | 030703001039 | 碳钢阀门 | 1.名称:普通防火阀（常开） 2.规格:400*250 3.位置:地下室泵房 4.按设计图纸、技术需求书及施工规范要求综合考虑 5.完成本清单项目所需的一切相关工作 | 个 | 1
15 | 030703001040 | 碳钢阀门 | 1.名称:对开式多叶调节阀 2.规格:400*250 3.按设计图纸、技术需求书及施工规范要求综合考虑 4.完成本清单项目所需的一切相关工作 | 个 | 1
16 | 030703007012 | 单层可调百叶风口 | 1.名称:单层可调百叶风口 2.规格:250*250 3.按设计图纸、技术需求书及施工规范要求综合考虑 4.完成本清单项目所需的一切相关工作 | 个 | 4
合 计

## 地上应急电
清单表
工程名称：万亚科技产业园项目-地上应急照明工程
序号 | 项目编码 | 项目名称 | 项目特征描述 | 计量 单位 | 工程量 | 金额（元）
[6 empty] | 不含税单价 | 不含税合价
应急照明系统
1 | 030402011041 | 成套配电箱 | 1.名称:成套配电箱 2.规格:1:1ALE1 3.安装方式:挂墙 4.符合设计图纸、施工规范要求 | 台 | 1
2 | 030402011042 | 成套配电箱 | 1.名称:成套配电箱 2.规格::JALE 3.安装方式:挂墙 4.符合设计图纸、施工规范要求 | 台 | 1
3 | 030402011043 | 成套配电箱 | 1.名称:成套配电箱 2.规格:1:2ALE1~1:7ALE1 3.安装方式:挂墙 4.符合设计图纸、施工规范要求 | 台 | 6
4 | 030402011044 | 成套配电箱 | 1.名称:成套配电箱 2.规格:1:ALE-t1 3.安装方式:挂墙 4.符合设计图纸、施工规范要求 | 台 | 1
5 | 030402011045 | 成套配电箱 | 1.名称:成套配电箱 2.规格:2:1ALE2 3.安装方式:挂墙 4.符合设计图纸、施工规范要求 | 台 | 1
6 | 030402011046 | 成套配电箱 | 1.名称:成套配电箱 2.规格:2:2ALE2~2:7ALE2 3.安装方式:挂墙 4.符合设计图纸、施工规范要求 | 台 | 6
7 | 030402011047 | 成套配电箱 | 1.名称:成套配电箱 2.规格:2:ALE-t2 3.安装方式:挂墙 4.符合设计图纸、施工规范要求 | 台 | 1
8 | 030402011060 | 成套配电箱 | 1.名称:成套配电箱 2.规格:3:1ALE3 3.安装方式:挂墙 4.符合设计图纸、施工规范要求 | 台 | 1
9 | 030402011061 | 成套配电箱 | 1.名称:成套配电箱 2.规格:4:1ALE4 3.安装方式:挂墙 4.符合设计图纸、施工规范要求 | 台 | 1
10 | 030413002006 | 装饰灯 | 1.名称:A型单向疏散标志灯 2.规格:DC36V 1W 4000K 3.安装方式:墙壁式 4.符合设计图纸、施工规范要求 | 套 | 497
11 | 030413002007 | 装饰灯 | 1.名称:A型双面单向疏散标志灯(大型) 2.规格:DC36V 1W 4000K 3.安装方式:墙壁式 4.符合设计图纸、施工规范要求 | 套 | 4
12 | 030413002008 | 装饰灯 | 1.名称:A型单向疏散标志灯(大型) 2.规格:DC36V 1W 4000K 3.安装方式:墙壁式 4.符合设计图纸、施工规范要求 | 套 | 67
13 | 030413002014 | 装饰灯 | 1.名称:A型多信息复合标志灯-(双面)单向疏散指示灯(大型) 2.规格:DC36V 2W 4000K 3.安装方式:墙壁式 4.符合设计图纸、施工规范要求 | 套 | 40
14 | 030413002009 | 装饰灯 | 1.名称:A型楼层显示灯 2.规格:DC36V 1W 4000K 3.安装方式:墙壁式 4.符合设计图纸、施工规范要求 | 套 | 49
15 | 030413002010 | 装饰灯 | 1.名称:A型疏散出口标志灯 2.规格:DC36V 1W 4000K 3.安装方式:墙壁式 4.符合设计图纸、施工规范要求 | 套 | 84
16 | 030413002011 | 装饰灯 | 1.名称:A型安全出口标志灯 2.规格:DC36V 1W 4000K 3.安装方式:墙壁式 4.符合设计图纸、施工规范要求 | 套 | 21
17 | 030413002012 | 装饰灯 | 1.名称:A型消防应急照明灯(壁装) 2.规格:DC36V 5W 4000K 500LM 3.安装方式:墙壁式 4.符合设计图纸、施工规范要求 | 套 | 161
18 | 030413002013 | 装饰灯 | 1.名称:A型消防应急照明灯(吸顶) 2.规格:DC36V 7W 4000K 700LM 3.安装方式:吸顶 4.符合设计图纸、施工规范要求 | 套 | 506
19 | 030412001010 | 配管 | 1.名称:配管 2.材质:镀锌电线管 3.规格:JDG20 4.配置形式:暗配 5.符合设计图纸、施工规范要求 | m | 11430.07
20 | 030412001011 | 配管 | 1.名称:配管 2.材质:镀锌电线管 3.规格:SC20 4.配置形式:暗配 5.符合设计图纸、施工规范要求 | m | 584.82
21 | 030412004008 | 配线 | 1.名称:配线 2.配线形式:管内穿线 3.规格:WDZNB1-RYJS-2*1.5 4.符合设计图纸、施工规范要求 | m | 387.93
22 | 030412004009 | 配线 | 1.名称:配线 2.配线形式:管内穿线 3.规格:WDZNB1-BYJ-2.5 4.材质:铜芯 5.符合设计图纸、施工规范要求 | m | 24189
23 | 030412006004 | 接线盒 | 1.名称:接线盒 2.安装形式:暗装 3.符合设计图纸、施工规范要求 | 个 | 1928
24 | 031301001002 | 凿(压、切割)槽 | 1.名称:凿槽、刨沟及恢复 2.规格:70*70 3.结构类型:砌体墙 4.恢复方式:水泥砂浆 5.符合设计图纸、施工规范要求 | m | 1013.22
25 | 030904009001 | 应急照明控制器 | 1.名称:应急照明控制器 2.安装方式:壁挂式 3.符合设计图纸、施工规范要求 | 台 | 1
合 计

## 地下应急电
清单表
工程名称：万亚科技产业园项目-地下应急照明工程
序号 | 项目编码 | 项目名称 | 项目特征描述 | 计量 单位 | 工程量 | 金额（元）
[6 empty] | 不含税单价 | 不含税合价
应急照明系统
1 | 030402011058 | 成套配电箱 | 1.名称:成套配电箱 2.规格::B1ALE(IP65) 3.安装方式:挂墙 4.符合设计图纸、施工规范要求 | 台 | 1
2 | 030413002022 | 装饰灯 | 1.名称:A型单向疏散标志灯 2.规格:DC36V 1W 4000K 3.安装方式:墙壁式 4.位置:地下室泵房 5.符合设计图纸、施工规范要求 | 套 | 1
3 | 030413002023 | 装饰灯 | 1.名称:A型楼层显示灯 2.规格:DC36V 1W 4000K 3.安装方式:墙壁式 4.位置:地下室泵房 5.符合设计图纸、施工规范要求 | 套 | 1
4 | 030413002024 | 装饰灯 | 1.名称:A型疏散出口标志灯 2.规格:DC36V 1W 4000K 3.安装方式:墙壁式 4.位置:地下室泵房 5.符合设计图纸、施工规范要求 | 套 | 2
5 | 030413002025 | 装饰灯 | 1.名称:A型消防应急照明灯(壁装) 2.规格:DC36V 5W 4000K 500LM 3.安装方式:墙壁式 4.位置:地下室泵房 5.符合设计图纸、施工规范要求 | 套 | 5
6 | 030412001041 | 配管 | 1.名称:配管 2.材质:镀锌电线管 3.规格:SC20 4.配置形式:暗配 5.位置:地下室泵房 6.符合设计图纸、施工规范要求 | m | 68.53
7 | 030412004040 | 配线 | 1.名称:配线 2.配线形式:管内穿线 3.规格:WDZNB1-BYJ-2.5 4.材质:铜芯 5.位置:地下室泵房 6.符合设计图纸、施工规范要求 | m | 143.66
8 | 030412004041 | 配线 | 1.名称:配线 2.配线形式:管内穿线 3.规格:WDZNB1-RYJS-2*1.5 4.位置:地下室泵房 5.符合设计图纸、施工规范要求 | m | 14.35
9 | 030412006014 | 接线盒 | 1.名称:接线盒 2.安装形式:暗装 3.位置:地下室泵房 4.符合设计图纸、施工规范要求 | 个 | 9
10 | 031301001007 | 凿(压、切割)槽 | 1.名称:凿槽、刨沟及恢复 2.规格:70*70 3.结构类型:砌体墙 4.恢复方式:水泥砂浆 5.位置:地下室泵房 6.符合设计图纸、施工规范要求 | m | 24.1
合 计

## 室外消防水
清单表
工程名称：万亚科技产业园项目-室外消防水工程
序号 | 项目编码 | 项目名称 | 项目特征描述 | 计量 单位 | 工程量 | 金额（元）
[6 empty] | 不含税单价 | 不含税合价
土石方工程
1 | 040101002010 | 挖沟槽土方 | 1.土类别:一、二类土 2.挖土深度:2m内 3.符合设计图纸及施工规范要求 | m3 | 336.03
2 | 040103002012 | 一般回填方 | 1.填方来源:砂砾垫层回填 2.密实度:按设计要求 3.符合设计图纸及施工规范要求 | m3 | 65.05
3 | 040103002013 | 一般回填方 | 1.填方来源:原土回填 2.密实度:按设计要求 3.符合设计图纸及施工规范要求 | m3 | 260.15
4 | 040103003005 | 余方弃置 | 1.弃料品种:土方 2.运距:投标人自行考虑 3.符合设计图纸及施工规范要求 | m3 | 75.88
消防水工程
5 | 031001007012 | 复合管 | 1.材质:采用钢丝网骨架缠绕HDPE(原材料PE100) 2.规格:DN100 3.连接形式:电熔连接 4.防腐:刷热沥青两度防腐 5.按设计图纸、技术需求书及施工规范要求综合考虑 6.完成本清单项目所需的一切相关工作 | m | 21.15
6 | 031001007013 | 复合管 | 1.材质:采用钢丝网骨架缠绕HDPE(原材料PE100) 2.规格:DN150 3.连接形式:电熔连接 4.防腐:刷热沥青两度防腐 5.按设计图纸、技术需求书及施工规范要求综合考虑 6.完成本清单项目所需的一切相关工作 | m | 571.41
7 | 031001007014 | 复合管 | 1.材质:采用钢丝网骨架缠绕HDPE(原材料PE100) 2.规格:DN200 3.连接形式:电熔连接 4.防腐:刷热沥青两度防腐 5.按设计图纸、技术需求书及施工规范要求综合考虑 6.完成本清单项目所需的一切相关工作 | m | 18.26
8 | 040504002002 | 消火栓取水井 | 1.名称:消火栓取水井 2.垫层、基础材质及厚度:C10砼垫层 3.混凝土强度等级:C25钢筋混凝土池底池壁 4.盖板材质、规格:C25预制盖板 5.其他:含砼所需模板 6.图集:05S502-68~72 7.按设计图纸、技术需求书及施工规范要求综合考虑 8.完成本清单项目所需的一切相关工作 | 座 | 2
9 | 040502005001 | 给水阀门井 | 1.名称:给水阀门井 2.阀门材质及规格:DN65弹性座封球墨铸铁闸阀 3.阀门井:VB-1100成品阀门箱 成品草绿色塑料盖子 4.垫层基础材质:50厚砾石层200厚C20素砼垫层 5.符合设计图纸及施工规范要求 | 个 | 2
10 | 031002001048 | 金属阀门 | 1.类型:闸阀 2.材质:铸铁 3.规格、压力等级:DN150 4.连接形式:法兰连接 5.按设计图纸、技术需求书及施工规范要求综合考虑 6.完成本清单项目所需的一切相关工作 | 个 | 2
11 | 030901012001 | 消防水泵接合器 | 1.名称:水泵接合器SQS150-A型地上式 2.按设计图纸、技术需求书及施工规范要求综合考虑 3.完成本清单项目所需的一切相关工作 | 套 | 6
12 | 030910001003 | 灭火器 | 1.形式:手提式磷酸铵盐干粉灭火器 2.规格、型号:MF/ABC5型 3.含灭火器放置箱 4.按设计图纸、技术需求书及施工规范要求综合考虑 5.完成本清单项目所需的一切相关工作 | 具 | 20
13 | 040502010001 | 室外消火栓 | 1.种类:室外消火栓 2.规格:SS100/65 3.按设计图纸、技术需求书及施工规范要求综合考虑 4.完成本清单项目所需的一切相关工作 | 套 | 4
合 计