## 报价清单
报价表
工程名称：道滘数智园11号宿舍楼A栋13-16层装修工程-智能化工程
序号 | 项目编码 | 项目名称 | 项目特征描述 | 计量 单位 | 工程量 | 金额（元）
[6 empty] | 综合单价 | 合价
1 | 070105082001 | 拆换宿舍入户门门锁 | 1.部位:宿舍入户门 2.更换智能门锁 3.废料运距:综合考虑 4.建筑物超高增加人工、机械降效率，高度60m以内 5.符合设计图纸及施工规范要求 | 把 | 164
2 | 070204020001 | 拆除原有电表 | 1.拆除宿舍原有电表 2.废料运距:综合考虑 3.符合设计图纸及施工规范要求 | 个 | 164
3 | 030503009001 | 更换智能电表 | 1.名称:更换智能电表 2.符合设计图纸及施工规范要求 | 个 | 156
4 | 030503010001 | 采集系统 | 1.名称:电表采集器 2.符合设计图纸及施工规范要求 | 个 | 8
5 | 030412004005 | 配线 | 1.名称:配线 2.规格:ZR-BYJ-6 3.符合设计图纸及施工规范要求 | m | 84.83
6 | 030412004006 | 配线 | 1.名称:配线 2.规格:ZR-BYJ-1.5 3.符合设计图纸及施工规范要求 | m | 28.28
7 | 070202089001 | 拆除原有水表 | 1.拆除宿舍原有水表 2.废料运距:综合考虑 3.符合设计图纸及施工规范要求 | 个 | 328
8 | 031002011001 | 水表 | 1.类型:更换智能冷水表 2.符合设计图纸及施工规范要求 | 个 | 164
9 | 031002011002 | 水表 | 1.类型:更换智能热水表 2.符合设计图纸及施工规范要求 | 个 | 164
10 | 030503010002 | 采集系统 | 1.名称:水表采集器 2.符合设计图纸及施工规范要求 | 个 | 4
11 | 030412004007 | 配线 | 1.名称:配线 2.配线形式:管内穿线 3.规格:RVV-2*1.5 4.符合设计图纸及施工规范要求 | m | 706.9
12 | 030412001001 | 配管 | 1.名称:配管 2.材质:PC 3.规格:DN20 4.配置形式:暗配 5.符合设计图纸及施工规范要求 | m | 706.9
13 | 030415001001 | 开孔 | 1.名称:楼板开孔 2.规格:φ30 3.符合设计图纸及施工规范要求 | 个 | 11
14 | 030501005001 | 插箱、机柜、台架 | 1.名称:机柜 2.规格:9U加厚款汇聚点用 3.符合设计图纸及施工规范要求 | 台 | 1
15 | 030501016001 | 网关 | 1.名称:智能网关 2.符合设计图纸及施工规范要求 | 台 | 36
16 | 030501015001 | 交换机 | 1.名称:交换机 2.规格:TP24口全千兆交换机 3.符合设计图纸及施工规范要求 | 台 | 2
17 | 030501010001 | 路由器 | 1.名称:路由器 2.类别:网关管理 3.符合设计图纸及施工规范要求 | 台 | 1
18 | 030502003001 | 双绞线缆 | 1.名称:网络 2.规格:CAT5e 3.符合设计图纸及施工规范要求 | m | 1439.95
19 | 030412004004 | 配线 | 1.名称:配线 2.规格:RVV-2*1.5mm2 3.符合设计图纸及施工规范要求 | m | 474.61
20 | 030502017001 | 双绞线缆测试 | 1.测试类别:双绞线缆测试 2.符合设计图纸及施工规范要求 | 链路 | 37
21 |  | 分部分项合计
22 |  | 措施项目费
23 |  | 不含税合计
24 |  | 税金（9%）
25 |  | 含税合计

## Sheet1 (hidden)
报价汇总表
项目名称：金鳌洲塔-消防工程专业分包
序号 | 项目名称 | 金额 | 备注
1 | 金鳌洲塔-消防工程 | #REF!
| 不含税合计 | #REF!
| 税金（9%） | #REF!
| 合计 | #REF!

## 表-03 单项工程招标控制价汇总表 (hidden)
单项工程招标控制价汇总表
工程名称：松山湖（生态园）机器人智能装备制造产业加速器6号宿舍楼装修工程-劳务分包 |  |  |  | 第 1 页 共 1 页
序号 | 单位工程名称 | 金额（元） | 其中：（元）
|  |  | 暂估价 |  | 绿色施工安全防护措施费 | 规费
1 | 2-12层装饰工程 | 3039516.61 |  |  | 205192.85
2 | 13-17层装饰工程 | #REF! |  |  | 174007.24
3 | 电梯厅装饰工程 | #REF! |  |  | #REF!
合计 |  | 5702578.69 |  |  | 383035.93
注：本表适用于单项工程招标控制价或投标报价的汇总。暂估价包括分部分项工程中的暂估价和专业工程工程暂估价。
表—03

## Sheet2 (hidden)
分部分项工程项目清单计价表
工程名称：大岭山镇敬老院二期改造工程-配电房-强电工程1 |  |  |  | 标段：大岭山镇敬老院二期改造工程 |  |  | 第 1 页 共 14 页
序号 | 项目编码 | 项目名称 | 项目特征描述 |  | 计量 单位 | 工程量 |  | 金额（元） |  | 金额（元）
[8 empty] | 综合单价 | 合价 | 综合单价 | 合价
|  | 高低压柜、变压器 | [8 empty] | 692762.73 |  | 价差
1 | 030402010001 | 高压开关柜G01 | 1.名称:高压开关柜G01 2.型号:固定式金属封闭负荷开关柜XGN15-12型 3.规格:详见设计图纸 4.含柜体内元器件、10#槽钢基础 5.符合设计图纸及施工规范要求 |  | 台 | 1 |  | 31054.32 | 31054.32 | 32688.76 | 32688.76 | 31054.32 | 1634.44 | 1634.44 | 1634.44 | 0
2 | 030402010002 | 高压开关柜G02 | 1.名称:高压开关柜G02 2.型号:固定式金属封闭负荷开关柜XGN15-12型 3.规格:详见设计图纸 4.含柜体内元器件、10#槽钢基础 5.符合设计图纸及施工规范要求 |  | 台 | 1 |  | 11373.35 | 11373.35 | 11971.95 | 11971.95 | 11373.35 | 598.6 | 598.6 | 598.6 | 0
3 | 030402010003 | 高压开关柜G03 | 1.名称:高压开关柜G03 2.型号:固定式金属封闭负荷开关柜XGN15-12型 3.规格:详见设计图纸 4.含柜体内元器件、10#槽钢基础 5.符合设计图纸及施工规范要求 |  | 台 | 1 |  | 32132.95 | 32132.95 | 33824.16 | 33824.16 | 32132.95 | 1691.21 | 1691.21 | 1691.21 | 0
4 | 030402010004 | 高压开关柜G04 | 1.名称:高压开关柜G04 2.型号:固定式金属封闭负荷开关柜XGN15-12型 3.规格:详见设计图纸 4.含柜体内元器件、10#槽钢基础 5.符合设计图纸及施工规范要求 |  | 台 | 1 |  | 32132.95 | 32132.95 | 33824.16 | 33824.16 | 32132.95 | 1691.21 | 1691.21 | 1691.21 | 0
5 | 030402010005 | 低压抽屉式开关柜PGCK型 (含补偿柜) 1P01 | 1.名称:低压抽屉式开关柜PGCK型 (含补偿柜) 1P01 2.规格:详见设计图纸 3.含柜体内元器件、10#槽钢基础 4.符合设计图纸及施工规范要求 |  | 台 | 1 |  | 21847.8 | 21847.8 | 22997.68 | 22997.68 | 21847.8 | 1149.88 | 1149.88 | 1149.88 | 0
6 | 030402010006 | 低压抽屉式开关柜PGCK型 (含补偿柜) 1P02 | 1.名称:低压抽屉式开关柜PGCK型 (含补偿柜) 1P02 2.规格:详见设计图纸 3.含柜体内元器件、10#槽钢基础 4.符合设计图纸及施工规范要求 |  | 台 | 1 |  | 51532.35 | 51532.35 | 54244.58 | 54244.58 | 51532.35 | 2712.23 | 2712.23 | 2712.23 | 0
7 | 030402010007 | 低压抽屉式开关柜PGCK型 (含补偿柜) 1P03 | 1.名称:低压抽屉式开关柜PGCK型 (含补偿柜) 1P03 2.规格:详见设计图纸 3.含柜体内元器件、10#槽钢基础 4.符合设计图纸及施工规范要求 |  | 台 | 1 |  | 38693.06 | 38693.06 | 40729.54 | 40729.54 | 38693.06 | 2036.48 | 2036.48 | 2036.48 | 0
8 | 030402010008 | 低压抽屉式开关柜PGCK型 (含补偿柜) 1P04 | 1.名称:低压抽屉式开关柜PGCK型 (含补偿柜) 1P04 2.规格:详见设计图纸 3.含柜体内元器件、10#槽钢基础 4.符合设计图纸及施工规范要求 |  | 台 | 1 |  | 25962.22 | 25962.22 | 27328.65 | 27328.65 | 25962.22 | 1366.43 | 1366.43 | 1366.43 | 0
9 | 030402010009 | 低压抽屉式开关柜PGCK型 (含补偿柜) 1P05 | 1.名称:低压抽屉式开关柜PGCK型 (含补偿柜) 1P05 2.规格:详见设计图纸 3.含柜体内元器件、10#槽钢基础 4.符合设计图纸及施工规范要求 |  | 台 | 1 |  | 25837.8 | 25837.8 | 27197.68 | 27197.68 | 25837.8 | 1359.88 | 1359.88 | 1359.88 | 0
10 | 030402010010 | 低压抽屉式开关柜PGCK型 (含补偿柜) 1P06 | 1.名称:低压抽屉式开关柜PGCK型 (含补偿柜) 1P06 2.规格:详见设计图纸 3.含柜体内元器件、10#槽钢基础 4.符合设计图纸及施工规范要求 |  | 台 | 1 |  | 26965.18 | 26965.18 | 28384.4 | 28384.4 | 26965.18 | 1419.22 | 1419.22 | 1419.22 | 0
11 | 030402010011 | 低压抽屉式开关柜PGCK型 (含补偿柜) 1P07e | 1.名称:低压抽屉式开关柜PGCK型 (含补偿柜) 1P07e 2.规格:详见设计图纸 3.含柜体内元器件、10#槽钢基础 4.符合设计图纸及施工规范要求 |  | 台 | 1 |  | 43281.64 | 43281.64 | 45559.62 | 45559.62 | 43281.64 | 2277.98 | 2277.98 | 2277.98 | 0
12 | 030402010012 | 低压抽屉式开关柜PGCK型 (含补偿柜) 1P08e | 1.名称:低压抽屉式开关柜PGCK型 (含补偿柜) 1P08e 2.规格:详见设计图纸 3.含柜体内元器件、10#槽钢基础 4.符合设计图纸及施工规范要求 |  | 台 | 1 |  | 24987.84 | 24987.84 | 26302.99 | 26302.99 | 24987.84 | 1315.15 | 1315.15 | 1315.15 | 0
13 | 030402010013 | 低压抽屉式开关柜PGCK型 (含补偿柜) 1P09e | 1.名称:低压抽屉式开关柜PGCK型 (含补偿柜) 1P09e 2.规格:详见设计图纸 3.含柜体内元器件、10#槽钢基础 4.符合设计图纸及施工规范要求 |  | 台 | 1 |  | 26812.17 | 26812.17 | 28223.34 | 28223.34 | 26812.17 | 1411.17 | 1411.17 | 1411.17 | 0
14 | 030402010015 | 直流信号屏AC220V/DC120V，30Ah | 1.名称:直流信号屏AC220V/DC120V，30Ah 2.规格:详见设计图纸 3.含柜体内元器件、10#槽钢基础 4.符合设计图纸及施工规范要求 |  | 台 | 1 |  | 16072.42 | 16072.42 | 16918.34 | 16918.34 | 16072.42 | 845.92 | 845.92 | 845.92 | 0
15 | 030401002001 | 干式变压器 | 1.名称:干式变压器 1TM 2.型号:SCB14-1250kVA 10/0.4KVA 3.基础型钢形式、规格:10#槽钢 4.备注:含外壳、风机、温控系统 |  | 台 | 1 |  | 197658.18 | 197658.18 | 208061.24 | 208061.24 | 197658.18 | 10403.06 | 10403.06 | 10403.06 | 0
16 | 030416005001 | 电力变压器系统 | 1.名称:干式变压器系统调试 2.容量(kV.A):容量2000kV·A以下 |  | 系统 | 1 |  | 7619.4 | 7619.4 | 8020.42 | 8020.42 | 7619.4 | 401.02 | 401.02 | 401.02 | 0
17 | 040205003001 | 电房配套工具 | 1.名称:电房配套工具 2.材料品种、规格、内容:变配电相关的工具箱、绝缘手套、绝缘鞋、地面绝缘胶皮、高压验电杆、三相挂接地线、高压(含PT柜)及低压框架断路器维修小车、灭火器(含沙桶)、高低压配电系统示意图挂屏、防护网(栏、板), 电房所有门设防鼠挡板 2、满足通过《广东省10kV及以下业扩工程竣工检验规范》及供电部门验收要求 3.其他:含制作安装，符合设计图纸及施工规范要求，含暗室增加费 |  | 块 | 1 |  | 14250 | 14250 | 15000 | 15000 | 14250 | 750 | 750 | 750 | 0
18 | 030416006001 | 输配电装置系统 | 1.名称:送配电装置系统调试 2.电压等级(kV):1kv 3.类型:合设计图纸及施工规范要求，含暗室增加费 |  | 系统 | 24 |  | 977.82 | 23467.68 | 1029.28 | 24702.72 | 977.82 | 51.46 | 1235.04 | 1235.04 | -2.7285e-12
19 | 030416006002 | 输配电装置系统 | 1.名称:送配电装置系统调试 2.电压等级(kV):10kv 3.类型:合设计图纸及施工规范要求，含暗室增加费 |  | 系统 | 2 |  | 3221.69 | 6443.38 | 3391.25 | 6782.5 | 3221.69 | 169.56 | 339.12 | 339.12 | 0
|  | 母线槽、电缆 | [5 empty] | 0 | 0 |  | 763352.1 | 0 | 0 | 0
20 | 030403006001 | 低压封闭式插接母线槽 | 1.名称:全封闭密集绝缘母线槽 2.规格:2500A(IP54) 耐火型 3.线制:符合设计图纸及施工规范要求 |  | m | 13.25 |  | 5161.2 | 68385.9 | 5432.84 | 71985.13 | 5161.2 | 271.64 | 3599.23 | 3599.23 | -6.3665e-12
21 | 030403006002 | 低压封闭式插接母线槽 | 1.名称:全封闭密集绝缘母线槽 2.规格:1600A(IP54) 耐火型 3.线制:符合设计图纸及施工规范要求 |  | m | 14.36 |  | 3873.81 | 55627.91 | 4077.69 | 58555.63 | 3873.81 | 203.88 | 2927.7168 | 2927.72 | -0.0032
22 | 030403007001 | 始端箱、分线箱 | 1.名称:始端箱 2.规格:1600A(IP54) |  | 台 | 2 |  | 2047.34 | 4094.68 | 2155.1 | 4310.2 | 2047.34 | 107.76 | 215.52 | 215.52 | 0
23 | 030403007002 | 始端箱、分线箱 | 1.名称:始端箱 2.规格:2500A(IP54) |  | 台 | 4 |  | 2315.15 | 9260.6 | 2437 | 9748 | 2315.15 | 121.85 | 487.4 | 487.4 | 0
24 | 030416007001 | 母线系统调试 | 1.名称:母线系统调试 2.电压(kV):10KV |  | 段 | 3 |  | 2365.03 | 7095.09 | 2489.51 | 7468.53 | 2365.03 | 124.48 | 373.44 | 373.44 | 4.5475e-13
25 | 030409001006 | 电力电缆 | 1.名称:电力电缆 2.型号:YJV22-8.7/15kV-3x120 3.材质:铜芯 4.敷设方式:槽、管敷设 5.塑料扎紧线已综合在其他材料费内 6.符合设计图纸及施工规范要求 |  | m | 35.56 |  | 422.54 | 15025.52 | 444.78 | 15816.38 | 422.54 | 22.24 | 790.8544 | 790.86 | -0.0056
26 | 030409001007 | 电力电缆 | 1.名称:电力电缆 2.型号:YJV22-8.7/15kV-3x70 3.材质:铜芯 4.敷设方式:槽、管敷设 5.塑料扎紧线已综合在其他材料费内 6.符合设计图纸及施工规范要求 |  | m | 17.54 |  | 275.33 | 4829.29 | 289.82 | 5083.44 | 275.33 | 14.49 | 254.1546 | 254.15 | 0.0046
27 | 030409001008 | 电力电缆 | 1.名称:电力电缆 2.型号:WDZBN-YJY-0.6/1kv 4*25+1*16 3.材质:铜芯 4.敷设方式:槽、管敷设 5.塑料扎紧线已综合在其他材料费内 6.符合设计图纸及施工规范要求 |  | m | 99.12 |  | 144.55 | 14327.8 | 152.16 | 15082.1 | 144.55 | 7.61 | 754.3032 | 754.3 | 0.0032
28 | 030409001009 | 电力电缆 | 1.名称:电力电缆 2.型号:WDZB-YJY-0.6/1KV-4*25+1*16 3.材质:铜芯 4.敷设方式:槽、管敷设 5.塑料扎紧线已综合在其他材料费内 6.符合设计图纸及施工规范要求 |  | m | 154.89 |  | 144.55 | 22389.35 | 152.16 | 23568.06 | 144.55 | 7.61 | 1178.7129 | 1178.71 | 0.0029
29 | 030409001010 | 电力电缆 | 1.名称:电力电缆 2.型号:WDZB-YJY-0.6/1KV-4*120+1*70 3.材质:铜芯 4.敷设方式:槽、管敷设 5.塑料扎紧线已综合在其他材料费内 6.符合设计图纸及施工规范要求 |  | m | 198.52 |  | 603.24 | 119755.2 | 634.99 | 126058.21 | 603.24 | 31.75 | 6303.01 | 6303.01 | -9.0949e-12
30 | 030409001011 | 电力电缆 | 1.名称:电力电缆 2.型号:WDZB-YJY-0.6/1KV-4*150+1*70 3.材质:铜芯 4.敷设方式:槽、管敷设 5.塑料扎紧线已综合在其他材料费内 6.符合设计图纸及施工规范要求 |  | m | 198.52 |  | 655.33 | 130096.11 | 689.82 | 136943.07 | 655.33 | 34.49 | 6846.9548 | 6846.96 | -0.0052
31 | 030409001012 | 电力电缆 | 1.名称:电力电缆 2.型号:ZR-YJV-4X2.5 3.材质:铜芯 4.敷设方式:槽、管敷设 5.塑料扎紧线已综合在其他材料费内 6.符合设计图纸及施工规范要求 |  | m | 40.95 |  | 15.58 | 638 | 16.4 | 671.58 | 15.58 | 0.82 | 33.579 | 33.58 | -0.001
32 | 030409001013 | 矿物绝缘电缆 | 1.名称:矿物绝缘电缆 2.型号:BTTRZ-0.6/1KV-5*10 3.材质:铜芯 4.敷设方式:槽、管敷设 5.塑料扎紧线已综合在其他材料费内 6.符合设计图纸及施工规范要求 |  | m | 568.38 |  | 79.53 | 45203.26 | 83.72 | 47584.77 | 79.53 | 4.19 | 2381.5122 | 2381.51 | 0.0022
33 | 030409001014 | 矿物绝缘电缆 | 1.名称:矿物绝缘电缆 2.型号:BTTRZ-0.6/1KV-5*16 3.材质:铜芯 4.敷设方式:槽、管敷设 5.塑料扎紧线已综合在其他材料费内 6.符合设计图纸及施工规范要求 |  | m | 318.37 |  | 102.35 | 32585.17 | 107.74 | 34301.18 | 102.35 | 5.39 | 1716.0143 | 1716.01 | 0.0043
34 | 030409001015 | 矿物绝缘电缆 | 1.名称:矿物绝缘电缆 2.型号:BTTRZ-0.6/1KV-4*25+1*16 3.材质:铜芯 4.敷设方式:槽、管敷设 5.塑料扎紧线已综合在其他材料费内 6.符合设计图纸及施工规范要求 |  | m | 298.74 |  | 133.77 | 39962.45 | 140.81 | 42065.58 | 133.77 | 7.04 | 2103.1296 | 2103.13 | -0.0004
35 | 030409001016 | 矿物绝缘电缆 | 1.名称:矿物绝缘电缆 2.型号:BTTRZ-0.6/1KV-3*25+2*16 3.材质:铜芯 4.敷设方式:槽、管敷设 5.塑料扎紧线已综合在其他材料费内 6.符合设计图纸及施工规范要求 |  | m | 582.45 |  | 128.01 | 74559.42 | 134.75 | 78485.14 | 128.01 | 6.74 | 3925.713 | 3925.72 | -0.007
36 | 030409001017 | 矿物绝缘电缆 | 1.名称:矿物绝缘电缆 2.型号:BTTRZ-0.6/1KV-4*95+1*50 3.材质:铜芯 4.敷设方式:槽、管敷设 5.塑料扎紧线已综合在其他材料费内 6.符合设计图纸及施工规范要求 |  | m | 132.12 |  | 356.1 | 47047.93 | 374.84 | 49523.86 | 356.1 | 18.74 | 2475.9288 | 2475.93 | -0.0012
37 | 030409001018 | 矿物绝缘电缆 | 1.名称:矿物绝缘电缆 2.型号:BTTRZ-0.6/1KV-4*35+1*16 3.材质:铜芯 4.敷设方式:槽、管敷设 5.塑料扎紧线已综合在其他材料费内 6.符合设计图纸及施工规范要求 |  | m | 132.12 |  | 164.98 | 21797.16 | 173.66 | 22943.96 | 164.98 | 8.68 | 1146.8016 | 1146.8 | 0.0016
38 | 030409003005 | 电力电缆头 | 1.名称:矿物绝缘电缆终端头 2.规格:BTTRZ-0.6/1KV-3*25+2*16 |  | 个 | 8 |  | 235.58 | 1884.64 | 247.98 | 1983.84 | 235.58 | 12.4 | 99.2 | 99.2 | 0
39 | 030409003006 | 电力电缆头 | 1.名称:矿物绝缘电缆终端头 2.规格:BTTRZ-0.6/1KV-4*25+1*16 |  | 个 | 8 |  | 235.58 | 1884.64 | 247.98 | 1983.84 | 235.58 | 12.4 | 99.2 | 99.2 | 0
40 | 030409003007 | 电力电缆头 | 1.名称:矿物绝缘电缆终端头 2.规格:BTTRZ-0.6/1KV-5*16 |  | 个 | 8 |  | 235.58 | 1884.64 | 247.98 | 1983.84 | 235.58 | 12.4 | 99.2 | 99.2 | 0
41 | 030409003008 | 电力电缆头 | 1.名称:矿物绝缘电缆终端头 2.规格:BTTRZ-0.6/1KV-5*10 |  | 个 | 8 |  | 197.44 | 1579.52 | 207.83 | 1662.64 | 197.44 | 10.39 | 83.12 | 83.12 | 0
42 | 030409003009 | 电力电缆头 | 1.名称:矿物绝缘电缆终端头 2.规格:BTTRZ-0.6/1KV-4*95+1*50 |  | 个 | 4 |  | 341.27 | 1365.08 | 359.23 | 1436.92 | 341.27 | 17.96 | 71.84 | 71.84 | 0
43 | 030409003010 | 电力电缆头 | 1.名称:矿物绝缘电缆终端头 2.规格:BTTRZ-0.6/1KV-4*35+1*16 |  | 个 | 4 |  | 235.58 | 942.32 | 247.98 | 991.92 | 235.58 | 12.4 | 49.6 | 49.6 | 0
44 | 030409003011 | 电力电缆头 | 1.名称:电力电缆头 2.规格:1kV以下户内干包式铜芯电力电缆终端头制作、安装 铜芯干包终端头(截面mm2以下) 35 |  | 个 | 4 |  | 161.14 | 644.56 | 169.62 | 678.48 | 161.14 | 8.48 | 33.92 | 33.92 | 0
45 | 030409003012 | 电力电缆头 | 1.名称:电力电缆头 2.规格:1kV以下户内干包式铜芯电力电缆终端头制作、安装 铜芯干包终端头(截面mm2以下) 120 |  | 个 | 4 |  | 263.38 | 1053.52 | 277.24 | 1108.96 | 263.38 | 13.86 | 55.44 | 55.44 | 0
46 | 030409003013 | 电力电缆头 | 1.名称:电力电缆头 2.规格:1kV以下户内干包式铜芯电力电缆终端头制作、安装 铜芯干包终端头(截面mm2以下) 185 |  | 个 | 4 |  | 315.12 | 1260.48 | 331.71 | 1326.84 | 315.12 | 16.59 | 66.36 | 66.36 | 0
|  | 其他配电部分 | [5 empty] | 0 | 0 |  | 32435.71 | 0 | 0 | 0
47 | 030402011017 | 成套配电箱 | 1.名称:AT-PDF 变配电房配电箱 2.规格:半周长1.5m以内 3.安装方式:悬挂式 4.配件:箱内元件具体详见图纸 5.内容:查校线、接线、接地、补漆 6.备注:符合设计图纸及施工规范要求 |  | 台 | 1 |  | 2486.79 | 2486.79 | 2617.67 | 2617.67 | 2486.79 | 130.88 | 130.88 | 130.88 | 0
48 | 030402011018 | 成套配电箱 | 1.名称:1ELDB 应急照明集中电源 2.规格:半周长1.5m以内 3.安装方式:悬挂式 4.配件:箱内元件具体详见图纸 5.内容:查校线、接线、接地、补漆 6.备注:符合设计图纸及施工规范要求 |  | 台 | 1 |  | 3327.5 | 3327.5 | 3502.63 | 3502.63 | 3327.5 | 175.13 | 175.13 | 175.13 | 0
49 | 030402011019 | 成套配电箱 | 1.名称:AC-pf1 排风机控制箱 2.规格:半周长1.5m以内 3.安装方式:悬挂式 4.配件:箱内元件具体详见图纸 5.内容:查校线、接线、接地、补漆 6.备注:符合设计图纸及施工规范要求 |  | 台 | 1 |  | 4104.73 | 4104.73 | 4320.77 | 4320.77 | 4104.73 | 216.04 | 216.04 | 216.04 | 0
50 | 030402011020 | 成套配电箱 | 1.名称:AC-pf2 排风机控制箱 2.规格:半周长1.5m以内 3.安装方式:悬挂式 4.配件:箱内元件具体详见图纸 5.内容:查校线、接线、接地、补漆 6.备注:符合设计图纸及施工规范要求 |  | 台 | 1 |  | 4104.73 | 4104.73 | 4320.77 | 4320.77 | 4104.73 | 216.04 | 216.04 | 216.04 | 0
51 | 030412001027 | 配管 | 1.名称:镀锌电线管 2.材质:钢管 3.规格:JDG20 4.配置形式:暗敷 5.内容:沟坑开挖、修整、填补、接地、穿引线、补漆 6.备注:符合设计图纸及施工规范要求 |  | m | 150.51 |  | 15.16 | 2281.73 | 15.96 | 2402.14 | 15.16 | 0.8 | 120.408 | 120.41 | -0.002
52 | 030412001028 | 配管 | 1.名称:镀锌电线管 2.材质:钢管 3.规格:JDG25 4.配置形式:暗敷 5.内容:沟坑开挖、修整、填补、接地、穿引线、补漆 6.备注:符合设计图纸及施工规范要求 |  | m | 4.15 |  | 20.12 | 83.5 | 21.18 | 87.9 | 20.12 | 1.06 | 4.399 | 4.4 | -0.001
53 | 030412001029 | 配管 | 1.名称:镀锌电线管 2.材质:钢管 3.规格:JDG32 4.配置形式:暗敷 5.内容:沟坑开挖、修整、填补、接地、穿引线、补漆 6.备注:符合设计图纸及施工规范要求 |  | m | 21.66 |  | 23.28 | 504.24 | 24.51 | 530.89 | 23.28 | 1.23 | 26.6418 | 26.65 | -0.0082
54 | 030412001030 | 配管 | 1.名称:镀锌钢管 2.材质:钢管 3.规格:SC25 4.配置形式:明敷 5.内容:沟坑开挖、修整、填补、接地、穿引线、补漆 6.备注:符合设计图纸及施工规范要求 |  | m | 82.15 |  | 29.18 | 2397.14 | 30.72 | 2523.65 | 29.18 | 1.54 | 126.511 | 126.51 | 0.001
55 | 030412001031 | 配管 | 1.名称:镀锌钢管 2.材质:钢管 3.规格:SC50 4.配置形式:暗敷 5.内容:沟坑开挖、修整、填补、接地、穿引线、补漆 6.备注:符合设计图纸及施工规范要求 |  | m | 51.67 |  | 36.87 | 1905.07 | 38.81 | 2005.31 | 36.87 | 1.94 | 100.2398 | 100.24 | -0.0002
56 | 030412004024 | 配线 | 1.名称:绝缘电线 2.规格:ZR-BV-1.5mm2 3.材质:铜芯 4.配线部位:暗敷 5.配线线制:综合考虑 6.内容:扫管、涂滑石粉、穿线、编号、接焊包头 7.备注:符合设计图纸及施工规范要求 |  | m | 241 |  | 3 | 723 | 3.16 | 761.56 | 3 | 0.16 | 38.56 | 38.56 | 8.5265e-14
57 | 030412004025 | 配线 | 1.名称:绝缘电线 2.规格:WDZN-BYJ-2.5mm2 3.材质:铜芯 4.配线部位:暗敷 5.配线线制:综合考虑 6.内容:扫管、涂滑石粉、穿线、编号、接焊包头 7.备注:符合设计图纸及施工规范要求 |  | m | 335.46 |  | 4.09 | 1372.03 | 4.31 | 1445.83 | 4.09 | 0.22 | 73.8012 | 73.8 | 0.0012
58 | 030412004026 | 配线 | 1.名称:绝缘电线 2.规格:WDZN-BYJ-4mm2 3.材质:铜芯 4.配线部位:暗敷 5.配线线制:综合考虑 6.内容:扫管、涂滑石粉、穿线、编号、接焊包头 7.备注:符合设计图纸及施工规范要求 |  | m | 133.75 |  | 5.24 | 700.85 | 5.52 | 738.3 | 5.24 | 0.28 | 37.45 | 37.45 | 0
59 | 030412004027 | 配线 | 1.名称:绝缘电线 2.规格:WDZN-RYJS-2x2.5mm2 3.材质:铜芯 4.配线部位:暗敷 5.配线线制:综合考虑 6.内容:扫管、涂滑石粉、穿线、编号、接焊包头 7.备注:符合设计图纸及施工规范要求 |  | m | 43.69 |  | 6.91 | 301.9 | 7.27 | 317.63 | 6.91 | 0.36 | 15.7284 | 15.73 | -0.0016
60 | 030413002015 | 装饰灯 | 1.名称:消防应急照明灯具-壁装(平时不亮，应急时点亮) 2.规格: LED DC36V 10W 3.安装方式:墙壁式 4.符合设计图纸及施工规范要求 |  | 套 | 8 |  | 167.36 | 1338.88 | 176.17 | 1409.36 | 167.36 | 8.81 | 70.48 | 70.48 | 0
61 | 030413002016 | 装饰灯 | 1.名称:安全出口标志灯具 2.规格:LED DC36V 1W 3.安装方式:墙壁式 4.符合设计图纸及施工规范要求 |  | 套 | 4 |  | 107.71 | 430.84 | 113.38 | 453.52 | 107.71 | 5.67 | 22.68 | 22.68 | 0
62 | 030413002017 | 装饰灯 | 1.名称:消防应急标志灯具-单面单向 2.规格:LED DC36V 1W 3.安装方式:墙壁式 4.符合设计图纸及施工规范要求 |  | 套 | 2 |  | 107.71 | 215.42 | 113.38 | 226.76 | 107.71 | 5.67 | 11.34 | 11.34 | 0
63 | 030413002018 | 装饰灯 | 1.名称:消防应急标志灯具-单面双向 2.规格:LED DC36V 1W 3.安装方式:墙壁式 4.符合设计图纸及施工规范要求 |  | 套 | 1 |  | 107.71 | 107.71 | 113.38 | 113.38 | 107.71 | 5.67 | 5.67 | 5.67 | 0
64 | 030413002019 | 装饰灯 | 1.名称:双管应急日光灯(自带蓄电池) 2.规格:18W LED T8,≥1800lm,6500K, ~220V 3.安装方式:墙壁式 4.符合设计图纸及施工规范要求 |  | 套 | 14 |  | 154.98 | 2169.72 | 163.14 | 2283.96 | 154.98 | 8.16 | 114.24 | 114.24 | -2.8422e-13
65 | 030413002020 | 装饰灯 | 1.名称:防爆灯 2.规格:光源：LED，18W,光通量：1800Lm,Ra≥80 3.安装方式:墙壁式 4.符合设计图纸及施工规范要求 |  | 套 | 1 |  | 108.53 | 108.53 | 114.24 | 114.24 | 108.53 | 5.71 | 5.71 | 5.71 | 0
66 | 030413014011 | 插座 | 1.名称:二极加三极插座 2.规格:250V 10A 3.安装方式:符合设计图纸及施工规范要求 |  | 套 | 10 |  | 28.36 | 283.6 | 29.85 | 298.5 | 28.36 | 1.49 | 14.9 | 14.9 | 4.2633e-14
67 | 030413014012 | 照明开关 | 1.名称:单联单控开关 2.规格:250V 10A 3.安装方式:符合设计图纸及施工规范要求 |  | 套 | 3 |  | 21.2 | 63.6 | 22.32 | 66.96 | 21.2 | 1.12 | 3.36 | 3.36 | 1.0658e-14
68 | 030413014013 | 照明开关 | 1.名称:双联单控开关 2.规格:250V 10A 3.安装方式:符合设计图纸及施工规范要求 |  | 套 | 2 |  | 23.37 | 46.74 | 24.6 | 49.2 | 23.37 | 1.23 | 2.46 | 2.46 | 0
69 | 030412006004 | 接线盒 | 1.名称:接线盒 2.安装形式:暗装 3.符合设计图纸及施工规范要求 |  | 个 | 30 |  | 9.09 | 272.7 | 9.57 | 287.1 | 9.09 | 0.48 | 14.4 | 14.4 | -2.1316e-14
70 | 030412006005 | 接线盒 | 1.名称:开关(插座)盒 2.安装形式:暗装 3.符合设计图纸及施工规范要求 |  | 个 | 15 |  | 8.95 | 134.25 | 9.42 | 141.3 | 8.95 | 0.47 | 7.05 | 7.05 | 0
71 | 030412003004 | 桥架 | 1.名称:电缆桥架 2.规格:CT(F)200*100 （10KV电源电缆专用） 3.接地跨接方式:符合图纸设计及施工规范要求 |  | m | 6.95 |  | 102.83 | 714.67 | 108.24 | 752.27 | 102.83 | 5.41 | 37.5995 | 37.6 | -0.0005
72 | 031301005004 | 支/吊架、基础型钢 | 1.名称:桥架支架 2.材质:型钢 3.涂刷遍数、漆膜厚度:手工除锈，涂一层防锈底漆和二层面漆 4.符合设计图纸及施工规范要求 |  | kg | 7.65 |  | 29.3 | 224.15 | 30.84 | 235.93 | 29.3 | 1.54 | 11.781 | 11.78 | 0.001
73 | 031301001002 | 凿(压、切割)槽 | 1.名称:凿槽及恢复 2.规格:70*70 3.备注:符合设计图纸及施工规范要求 |  | m | 15.8 |  | 25.74 | 406.69 | 27.1 | 428.18 | 25.74 | 1.36 | 21.488 | 21.49 | -0.002
|  | 接地防雷 | [5 empty] | 0 | 0 |  | 10657.62 | 0
74 | 030410006001 | 接闪杆 | 1.名称:接闪短针 2.规格:（φ20热镀锌圆钢制成，针长0.5米） 3.符合设计图纸及施工规范要求 |  | 根 | 4 |  | 44.72 | 178.88 | 47.07 | 188.28 | 44.72 | 2.35 | 9.4 | 9.4 | 0
75 | 030410005001 | 接闪带 | 1.名称:接闪带 2.材质:-40*4热镀锌扁钢(沿垫层暗敷) 3.安装形式:暗敷 4.符合设计图纸及施工规范要求 |  | m | 206.36 |  | 22.02 | 4544.05 | 23.18 | 4783.42 | 22.02 | 1.16 | 239.3776 | 239.37 | 0.0076
76 | 030410005002 | 接闪带 | 1.名称:明装接闪带 2.材质:φ12热浸镀锌圆钢做接闪带 支起高度150mm,支架间距1米,转弯处0.5米 3.符合设计图纸及施工规范要求 |  | m | 17.78 |  | 50.78 | 902.87 | 53.45 | 950.34 | 50.78 | 2.67 | 47.4726 | 47.47 | 0.0026
77 | 030410005003 | 接闪带 | 1.名称:暗装接闪带 2.材质:φ12热浸镀锌圆钢做接闪带 支起高度150mm,支架间距1米,转弯处0.5米 3.符合设计图纸及施工规范要求 |  | m | 45.09 |  | 20.37 | 918.48 | 21.44 | 966.73 | 20.37 | 1.07 | 48.2463 | 48.25 | -0.0037
78 | 030410003001 | 引下线 | 1.名称:避雷引下线 2.安装形式:利用剪力墙及柱内外皮竖向主筋(不小于两根%%C≥16)竖向通长可靠电气连接作引下线 3.符合设计图纸及施工规范要求 |  | m | 27 |  | 18.99 | 512.73 | 19.99 | 539.73 | 18.99 | 1 | 27 | 27 | 0
79 | 030410001001 | 接地极 | 1.名称：接地电阻测试端子,距室外地面0.5m预埋线盒 2.符合设计图纸及施工规范要求 |  | 处 | 3 |  | 123.78 | 371.34 | 130.29 | 390.87 | 123.78 | 6.51 | 19.53 | 19.53 | -5.6843e-14
80 | 030410001002 | 接地极 | 1.名称：接地端子,距地面0.3m预埋线盒 2.符合设计图纸及施工规范要求 |  | 处 | 6 |  | 123.78 | 742.68 | 130.29 | 781.74 | 123.78 | 6.51 | 39.06 | 39.06 | -1.1369e-13
81 | 030410007001 | 局部等电位端子箱 | 1.名称:MED接地端子箱 2.规格:包含连接洁具接地等工作内容 3.符合设计图纸及施工规范要求 |  | 台 | 1 |  | 93.39 | 93.39 | 98.31 | 98.31 | 93.39 | 4.92 | 4.92 | 4.92 | 0
82 | 030416027001 | 接地装置 | 1.名称:接地装置调试 2.符合设计图纸及施工规范要求 |  | 系统 | 1 |  | 1860.29 | 1860.29 | 1958.2 | 1958.2 | 1860.29 | 97.91 | 97.91 | 97.91 | 0
83 |  | 分部分项合计 | [6 empty] | 1424240.35 |  |  |  | 价差 | 74967.7994
84 |  | 措施费 | [6 empty] | 51218.25
85 |  | 不含税合计 | [6 empty] | 1475458.6
86 |  | 税金（9%） | [6 empty] | 132791.27 |  |  |  |  | 1424240.3606
87 |  | 含税合计 | [6 empty] | 1608249.87
本页小计 | [10 empty] | 4735.58
合 计 | [10 empty] | 1499208.16